## Pozycje
ID |  | Oferta na: | [6 empty] | pl | pl
149848 |  | Zakup dmuchawy do tłoczenia powietrza Agregat typu ROOTS”A DR128T-„9,6”-T-D-Np.-05 prod. Firma FP Spomax S.A. |  |  |  | Komentarz do całej oferty:
LP | ID | Kryterium | Opis | Twoja propozycja/komentarz
1 | 503287 | Termin dostawy | 30 dni, proszę potwierdzić
2 | 503288 | Koszt dostawy | Po stronie dostawcy, proszę potwierdzić
3 | 503289 | Warunki płatności | przelew 30 dni, proszę potwierdzić
4 | 503354 | Proszę dołączyć/ załączniki/ Kompletna dokumentacja w języku polskim DTR , instrukcja obsługi, karta gwarancyjna, atest PZH do kontaktu z wodą pitną, deklarację zgodności | dołączyć
LP | ID | NAZWA TOWARU / USŁUGI | OPIS | ILOŚĆ | JM | Cena/JM | VAT | WALUTA
1 | 407963 | Dmuchawa do tłoczenia powietrza.Agregat typu ROOTS”A DR128T-„9,6”-T-D-Np.-05 prod. Firma FP Spomax S.A. wraz dostawą i montażem) | 1.Medium -Powietrze 2.Nadciśnienie (MPa) 0,09 3.Wydajność (m3/h) 1200 4.Wydajność (m3/min) 20,0 5.Prędkość obrotowa tłoków (wirników) (obr./min) 3325 6.Prędkość obrotowa silnika (obr./min) 2950 7.Zapotrzebowanie mocy na wale(kW)±5% 39,9 8.Moc silnika IP54,400V,50Hz(kw) do wsp.z falownikiem 55 9.Poziom hałasu (dB (A)) ±2dB(A) 99 10.Średnica króćca przył. DN(mm) wg DIN EN ISO 2151 150 Zakres dostawy Agregatu: 1. Jednostka dmuchawy, stopień sprężenia z trójskrzydłowymi rotorami wyposażony w precyzyjną przekładnię zębatą ,smarowanie olejowe ,potrójne uszczelnienie labiryntowe 2. Wysokoefektywny silnik elektryczny –klasa sprawności :IE3 3. Rama nośna 4. Przekładnia pasowa z osłoną przekładni 5. Filtr powietrza ze wskaźnikiem poziomu zabrudzenia filtra 6. Tłumiki hałasu wlotowy i wylotowy 7. Zawór przeciążeniowy, zawór zwrotny 8. Króciec przyłączeniowy ze złączem elastycznym 9. Manometr z wężem gumowym 10. Wibroizolatory wraz z śrubami fundamentowymi 11. Kompletna dokumentacja w języku polskim DTR , instrukcja obsługi, karta gwarancyjna, atest PZH do kontaktu z wodą pitną, deklarację zgodności 12.Dostawa ,montaż na stanowisku pracy (hydraulika,elektryka) oraz rozruch urządzenia. | 1 | komplet |  | 23% | PLN
Razem:
Załączniki do postępowania
LP | ID | Źródło | Nazwa załącznika
W tym postępowaniu nie dodano żadnych załączników
Warunki postępowania
Wodociągi Dębickie Sp. z o.o. w Dębicy prosi o złożenie oferty cenowej na dostawę dmuchawy do tłoczenia powietrza , montaż , rozruch oraz szkolenie pracowników wliczone w cenę urządzenia zgodnie z poniższą specyfikacją: Dmuchawa do tłoczenia powietrza .Agregat typu ROOTS”A DR128T-„9,6”-T-D-Np.-05 prod. Firma FP Spomax S.A. (wraz dostawą i montażem) 1 Medium - Powietrze 2 Nadciśnienie (MPa) 0,09 3 Wydajność (m3/h) 1200 4 Wydajność (m3/min) 20,0 5 Prędkość obrotowa tłoków (wirników) (obr./min) 3325 6 Prędkość obrotowa silnika (obr./min) 2950 7 Zapotrzebowanie mocy na wale(kW)±5% 39,9 8 Moc silnika IP54,400V,50Hz(kw) do wsp.z falownikiem 55 9 Poziom hałasu (dB (A)) ±2dB(A) 99 10 Średnica króćca przył. DN(mm) wg DIN EN ISO 2151 150 Uwagi dodatkowe: 1. Zamawiający nie dopuszcza wyrobu zamiennego i będzie rozpatrywał wyłącznie oferty odpowiadające opisowi 2. Nie dopuszcza się dzielenia zamówienia na części 3. Stan: agregat nieużywany , fabrycznie nowy 4. Dostawa, montaż , rozruch oraz szkolenie pracowników wliczone w cenę urządzenia 5. Adres dostawy: Wydział Produkcji Wody 39-200 Dębica ul. Kwiatkowskiego 11 6. Okres gwarancji min.36 miesięcy 7. Warunki płatności –przelew 14 dni 8. Termin realizacji 4-5 tygodni od przyjęcia zamówienia