## Pozycje
ID |  | Oferta na: | [6 empty] | pl | pl
161650 |  | Słuchawka prysznicowa,bateria umywalkowa,klamka okienna.... |  |  |  | Komentarz do całej oferty:
LP | ID | Kryterium | Opis | Twoja propozycja/komentarz
1 | 546531 | Warunki płatności | przelew 30 dni, proszę potwierdzić
2 | 546532 | Koszt dostawy | Po stronie dostawcy, proszę potwierdzić
LP | ID | NAZWA TOWARU / USŁUGI | OPIS | ILOŚĆ | JM | Cena/JM | VAT | WALUTA
1 | 430848 | klamka okienna uniwersalna | klamka aluminiowa, w kolorze białym, trzpień kwadratowy grubości 7 mm, rozetka metalowa ewentualnie z metalowymi czopami ustalającymi - średnica czopów 10 mm. W komplecie wkręty standardowej długości. | 50 | szt. |  | 23% | PLN
2 | 430849 | kołki rozporowe | wkręt-met kw 6x60 N | 1500 | szt. |  | 23% | PLN
3 | 430850 | słuchawka prysznica | VENA trójfunkcyjna, kolor chrom w zestawie z wężem natryskowym z końcówką stożkową , wzmocniony , 1500 mm w oplocie ze stali nierdzewnej. | 40 | szt. |  | 23% | PLN
4 | 430851 | syfon butelkowy pojedynczy do umywalki | wykonany z tworzywa PCV z zaworem uniwersalnym, w zestawie sitko wraz z korkiem, z dodatkową uszczelką pod element górny.Rozmiar przytłacza 1 1/4, rozmiar odpływu 1 1/4 | 50 | szt. |  | 23% | PLN
5 | 430852 | bateria umywalkowa stojaca | TRES: jednouchwytowa zwykła z dźwignią z wylewką stałą, kolor chrom. | 10 | szt. |  | 23% | PLN
6 | 430853 | bateria umywalkowa ścienna | Armatura Kraków STANDARD kolor chrom, wylewka górna, dwukorkowa z oznaczeniem wody zimnej i ciepłej. komplet z głowicami i kurkami | 10 | szt. |  | 23% | PLN
7 | 430854 | płótno ścierne | maszynowe grubość 80 szerokość 15 cm | 150 | m |  | 23% | PLN
Razem:
Załączniki do postępowania
LP | ID | Źródło | Nazwa załącznika
W tym postępowaniu nie dodano żadnych załączników
Warunki postępowania
<p>1. Termin realizacji zamówienia 21 dni&nbsp; od dnia.ogłoszenia wyboru ofert.<br>&nbsp;2. Wszelkie koszty związane z realizacja zamówienia w tym koszt transportu /przesyłki leżą po stronie wykonawcy.<br>&nbsp;3. Płatność – przelew z odroczonym terminem płatności 30 dni od dostarczenia towaru wraz z fakturą pod wskazany przez zamawiającego adres.<br>&nbsp;4. Zamówienia odbywają się wyłącznie za pomocą platformy zakupowej na stronie<a href="https://platformazakupowa.pl/5.">https://platformazakupowa.pl/&nbsp;</a><br>5.&nbsp; W przypadku dostarczenia towaru niezgodnego z opisem zamieszczonym na platformie zakupowej zamawiający zastrzega sobie prawo dokonania zwrotu na koszt wykonawcy<br><span style="color: rgb(51, 51, 51);">&nbsp;6. Przeprowadzone postępowanie nie musi zakończyć się wyborem dostawcy. <br>7. Zastrzegamy sobie prawo do częściowego realizowania zamówienia. <br>8. Dostawca który niejednokrotnie nie wywiązał się z oferty ( terminowość dostaw , zgodność faktury z zamówieniem itp.) nie będzie brany pod uwagę w postępowaniu&nbsp;</span></p>