## Pozycje
ID |  | Oferta na: | [6 empty] | pl | pl
165790 |  | Zakup i dostawa mobilnej platformy nawodnej |  |  |  | Komentarz do całej oferty:
LP | ID | Kryterium | Opis | Twoja propozycja/komentarz
1 | 560420 | Warunki płatności | przelew 30 dni, proszę potwierdzić
2 | 560421 | Koszt dostawy | Po stronie dostawcy, proszę potwierdzić
LP | ID | NAZWA TOWARU / USŁUGI | OPIS | ILOŚĆ | JM | Cena/JM | VAT | WALUTA
1 | 438511 | Mobilna platforma nawodna SL20Y OceanAlpha | Materiał kadłuba - tworzywo sztuczne wzmocnione włóknem węglowym Konstrukcja wymagania - jednokadłubowa, -Konstrukcja zawierające moonpool umożliwiający montaż urządzeń bez ingerencji w kadłub jednostki. Moonpool skonstruowany tak aby montaż urządzeń pomiarowych nie spowodował możliwości dostania się wody do wnętrza jednostki – przelotowy od pokładu do kadłuba. Minimalna średnica– 10cm, -uchwyt umożliwiający ręczne przenoszenie i wodowanie jednostki, - zamykany (szczelny) luk umożliwiający przechowywanie aparatury wrażliwej na wilgotność - oświetlenie nawigacyjne jednostki Waga maksymalna (bez wyposażenia pomiarowego) 16kg Maksymalne zanurzenie (uwzględniające zanurzenie pędników) 0,15m Napęd 2 pędniki w pełni zabudowane zapewniające możliwość pokonywania przeszkód nawodnych (tj. sieci, roślinność wodna, itp. ) Maksymalna prędkość Nie mniej niż 4 m/s Maks. czas działania na baterii Maksymalna prędkość: co najmniej 1 godzina Prędkość ekonomiczna: co najmniej 2 godziny Sterowanie -zdalne (przy pomocy kontrolera i z komputera przez dedykowane oprogramowanie), - autonomiczne (przy pomocy dedykowanego oprogramowania) Zasięg - dla sterowania: nie mniej niż 1,5km, - dla transmisji danych:nie mniej niż 1,5km Kontroler a)2 joysticki sterowanie, b)zapewniający możliwość wyboru trybu sterowania -sterowanie każdym z pędników osobno, - sterowanie dwoma pędnikami razem, - sterowanie autonomiczne, b)Zapewniający możliwość wyświetlania parametrów takich jak: - pozycja jednostki, - prędkość jednostki, - Pitch jednostki, - roll jednostki, -stan naładowania akumulatorów jednostki, - stan naładowania kontrolera, Inne wymagania - transmisja danych dla urządzeń zamontowanych na jednostce do jednostki brzegowej (komputer), - transmisja oparta na protokole TCP/IP, - urządzenie objęte min 12 miesięczną gwarancją, Hydrograficzne wyposażenie platformy nawodnej a) echosonda jednowiązkowa (min. Wymagania: - częstotliwość - 200kHz, - zakres pomiarowy – 0,3-100m - ping rate: 5Hz | 1 | kpl. |  | 23% | PLN
Razem:
Załączniki do postępowania
LP | ID | Źródło | Nazwa załącznika
1 | 165790 | Warunki postępowania | Umowa Mobilna platforma nawodna.docx
Warunki postępowania
<p>Akademia Marynarki Wojennej w Gdyni zaprasza firmy do składania ofert na dostawę&nbsp;mobilnej platformy nawodnej.</p><p>Firma która złoży najkorzystniejszą ofertę zostanie zaproszona do podpisania umowy . Wzór umowy w załączniku.</p><p>Termin realizacji zamówienie do 10.12.2018 r&nbsp;</p>