## Pozycje
ID |  | Oferta na: | [6 empty] | pl | pl
165829 |  | Dostawa wyposażenia mobilnego laboratorium hydrografii morskiej |  |  |  | Komentarz do całej oferty:
LP | ID | Kryterium | Opis | Twoja propozycja/komentarz
1 | 560552 | Warunki płatności | przelew 30 dni, proszę potwierdzić
2 | 560553 | Koszt dostawy | Po stronie dostawcy, proszę potwierdzić
LP | ID | NAZWA TOWARU / USŁUGI | OPIS | ILOŚĆ | JM | Cena/JM | VAT | WALUTA
1 | 438557 | Stacja meteorologiczna (zgodna z Bioterm 270009): | - możliwość pomiaru ciśnienia atmosferycznego, sumy, intenywności opadów, kierunku i prędkości wiatru, temperatury oraz wilgotności względnej powietrza. - możliwość podłączenia do komputera za pomocą USB, - wyposażona w wyświetlacz led. | 1 | szt. |  | 23% | PLN
2 | 438560 | Lidar zgodny lub przewyższający SICK LMS141-05100 | - źródło światła 905 nm - Klasa lasera I, - kąt otwarcia 270º lub wiekszy, - Częstotliwość skanowania co najmniej 25 Hz - Rozdzielczość kątowa 0.25º, 0.5 º, - Zakres pracy 40 m lub wiekszy (min. 30 przy reemisji 10%), - Błąd statysytczny 30 mm lub mniejszy - Interfejs Serial ( zakres prędkości 19,2 – 115 kBaud), TCP/IP - Zasilanie 9- 30 V, 8 W, - Klasa ochrony IP67, - waga maksymalnie 1,5 kg, - temperatura pracy -40 do + 60ºC - obudowa metal lub metal/tworzywo, - wyposażenie dodatkowe (okablowanie, skrzynka przełączniowa do konwersji na RS232, zestaw montażowy na powierzchni płaskiej). | 1 | szt. |  | 23% | PLN
3 | 438567 | Lidar zgodny lub przewyższający parametry Garmin Lite Lidar v3 | - źródło światła 905 nm - Klasa lasera I, - Czestotliwość co najmniej 1 Hz | 1 | szt. |  | 23% | PLN
4 | 438568 | Gimbal (uchwyt kamery) zgodny z Zenmuse Z15-A7: - zapewniający kompatybilność z kamerą oraz DJI Matrice 600 pro, |  | 1 | szt. |  | 23% | PLN
5 | 438570 | Kamera zgodna z SONY alpha a7 ILCE-7S: | - kompatybilna z DJI 600 Pro, - kompatybilna z DJI Zenmuse Z15-A7, - wyposażona w obiektyw 35 mm producenta kamery. | 1 | szt. |  | 23% | PLN
Razem:
Załączniki do postępowania
LP | ID | Źródło | Nazwa załącznika
1 | 165829 | Warunki postępowania | Umowa na wyposażenoie mobilnej platformy nawodnej.docx
Warunki postępowania
<p>Akademia Marynarki Wojennej w Gdyni zaprasza firmy do składania ofert na dostawę wyposażenia mobilnego laboratorium hydrografii morskiej&nbsp; .Firma która złoży najkorzystniejszą ofertę zostanie zaproszona do podpisania umowy . Wzór umowy w załączniku.Termin realizacji zamówienie do 10.12.2018 r&nbsp;<br></p>