## Pozycje
ID |  | Oferta na: | [6 empty] | pl | pl
177387 |  | Dostarczenie specjalistycznego sprzętu do wyposażenia Centrum Kreatywności Młodzi rzemieślnicy na Starym Mieście (Pracownia Makerspace) w Bydgoszczy: wiertarki ręcznej sieciowej, wiertarki stołowej, wiertarko-wkrętarki akumulatorowej, szlifierki stołowej, szlifierki kątowej, szlifierki mimośrodowej, frezarki górnowrzecionowej 1-ręcznej, frezarki CNC, narzędzia wielofunkcyjnego, opalarki z regulacją temperatury, pilarki tarczowej, pilarki ukosowej, wyrzynarki, struga elektrycznego, kompresora, spawarki inwentorowej, wózka narzędziowego (łącznie 18 narzędzi) |  |  |  | Komentarz do całej oferty:
LP | ID | Kryterium | Opis | Twoja propozycja/komentarz
1 | 600907 | Warunki płatności | przelew 30 dni, proszę potwierdzić
2 | 600908 | Koszt dostawy | Po stronie dostawcy, proszę potwierdzić
LP | ID | NAZWA TOWARU / USŁUGI | OPIS | ILOŚĆ | JM | Cena/JM | VAT | WALUTA
1 | 460089 | Wiertarko-wkrętarka akumulatorowa (krótka, do ciasnych miejsc): | - długość całkowita max. 160 mm - masa urządzenia do 1,2 kg - moment dokręcania miękki min. 14Nm / twardy min. 30 Nm - zdolność wiercenia w stali min. 10 mm - zdolność wiercenia w drewnie min. 20 mm - uchwyt sześciokątny 1/4" - w zestawie z walizką, 2 akumulatorami i ładowarką - akumulatory w technologii Li-Ion o pojemności min. 2.0 Ah | 1 | szt. |  | 23% | PLN
2 | 460090 | Wiertarko-wkrętarka akumulatorowa (duża): | - 2 biegi - prędkość obrotowa na biegu jałowym I bieg0-400 min-1 - prędkość obrotowa na biegu jałowym II bieg0-1.300 min-1 - częstotliwość udarów I bieg 0-6000 min.-1 - częstotliwość udarów II bieg 0-19.500 min.-1 - zdolność wiercenia w stali/drewnie/betonie 13/36/13 mm - max. moment dokr. miękki/twardy 27/42 Nm - napięcie akumulatora 18 V - ciężar 1,7 kg - walizka - 2x akumulatory 18V 3.0Ah - ładowarka - uchwyt wiertarki szybkomocujący | 1 | szt. |  | 23% | PLN
3 | 460091 | Szlifierka stołowa: | - zasilanie sieciowe 230V - moc od 500W do 600W - max. wymiary tarczy średnica zewnętrzna 205 mm - max. wymiary tarczy średnica wewnętrzna (otwór) 19 mm - max. wymiary tarczy grubość 15.9 mm - prędkość bez obciążenia od 2500 do 3000 obr./min. | 1 | szt. |  | 23% | PLN
4 | 460092 | Szlifierka kątowa 125mm: | - zasilanie sieciowe 230V - moc od 800W do 1000W - średnica tarczy 125 mm - gwint wrzeciona M14 - funkcja zapobiegająca uruchomieniu maszyny po zaniku zasilania | 1 | szt. |  | 23% | PLN
5 | 460093 | Szlifierka mimośrodowa: | - zasilanie sieciowe 230V - moc od 300W do 450W - średnica papieru szlifierskiego 125 mm - regulacja prędkości obrotowej za pomocą pokrętła w zakresie od 4000 do 12000 obr./min. - worek na pył | 1 | szt. |  | 23% | PLN
6 | 460094 | Frezarka górnowrzecionowa 1-ręczna: | - zasilanie sieciowe 230V - moc od 700W do 900W - kompatybilna z narzędziami Ø 6 mm oraz 8 mm - regulacja prędkości obrotowej za pomocą pokrętła w zakresie od 10000 do 30000 obr./min - w zestawie prowadnica równoległa, przystawka do wycinania, do frezowania kątowego, frezowania wgłębnego - dostęp do szczotek silnika z zewnątrz bez konieczności rozbierania urządzenia | 1 | szt. |  | 23% | PLN
7 | 460096 | Frezarka CNC 3040 Z-DQ 3D(4D): | - zasilanie sieciowe 220-230V - min. wymiary maszyny 600 X 480 X 400 mm - min. pole robocze 300 (X) mm*400 (Y) mm*75 (Z) mm - max. grubość materiału 75 mm - min. wymiary stołu teowego 320 mm*530 mm - wykonanie ramy aluminium 6063 i 6061 - śruby kulowe SFU 1204 , 12 X 4 mm - prowadnice liniowe wał chromowany i łożyska liniowe (61 HRC) - silniki krokowe dwufazowe 2.5 A - wrzeciono 500W ER11 chłodzone powietrzem - min. dokładność wrzeciona promieniowa < 0.03 mm, osiowa < 0.01 mm - prędkość obrotowa wrzeciona 300-11000 RPM/min. - max. prędkość pozycjonowania 4000 mm / min. - min. dokładność pozycjonowania 0.05 mm - prędkość skrawania 300 - 2000 mm / min. - przycisk zatrzymania awaryjnego - obsługiwane formaty G code/.nc/.ncc/.tab/.txt - interfejs komunikacyjny port LPT/USB | 1 | szt. |  | 23% | PLN
8 | 460097 | Narzędzie wielofunkcyjne: | - silnik o mocy 175 Wz - nakrętka kształtowa EZ - miękki uchwyt - pełna regulacja prędkości 5.000 – 35.000 obr./min. - elektroniczny regulator ze sprzężeniem zwrotnym - oddzielny przełącznik wł./wył. ze zintegrowaną blokadą wrzeciona - przystawka – uchwyt do precyzyjnej pracy - przystawka do cięcia po linii i kole - przystawka kątowa - prowadnica do cięcia - przystawka do nadawania kształtu - przystawka – wałek giętki | 1 | szt. |  | 23% | PLN
9 | 460098 | Opalarka z regulacją temperatury: | - zasilanie sieciowe 230V - moc od 1800W do 2200W - temperatura regulowana w zakresie od 100°C do 550°C - dwuzakresowa regulacja przepływu powietrza - termostat zabezpieczający przed przegrzaniem | 1 | szt. |  | 23% | PLN
10 | 460099 | Pilarka tarczowa 190mm: | - zasilanie sieciowe 230V - moc od 1500W do 1700W - średnica tarczy 190 mm - średnica otworu tarczy 30 mm - prędkość obrotowa 5500 obr. /min. - zdolność cięcia przy 90° min. 65 mm - zdolność cięcia przy 45° min. 45 mm - aluminiowa płyta podstawy - aluminiowa osłona tarczy - przyłącze do odkurzacza - dostęp do szczotek silnika z zewnątrz bez konieczności rozbierania urządzenia | 1 | szt. |  | 23% | PLN
11 | 460100 | Pilarka ukosowa: | - możliwość zastosowania tarczy o maksymalnej średnicy do 260 mm - talerz obrotowy przestawiany w prawo min. do 50° i w lewo min. do 45° - głowica piły odchylana bezstopniowo w lewo w zakresie 0°-45° - max. zdolność cięcia piłą o średnicy 260 mm przy 90°- 93×95 mm - max. zdolność cięcia piłą o średnicy 260 mm przy 45°- 93×67 mm - max. zdolność cięcia piłą o średnicy 260 mm przy nachyleniu 45°×90°- 53×95 mm - max. zdolność cięcia piłą o średnicy 260 mm przy nachyleniu 45°×45° - 49×67 mm - hamulec silnikowy i wyłącznik bezpieczeństwa - moc od 1600 do1700W - dostosowana do tarcz o średnicy 255 mm - średnica otworu tarczy 30 mm - podpora - torba na kurz | 1 | szt. |  | 23% | PLN
12 | 460101 | Wyrzynarka: | - napięcie 18Vp - przystosowana do typu akumulatorów Li-Ion - częstotliwość skoków na biegu jałowym 0-2900 / min. -min. zdolność cięcia w drewnie 65 mm - min. zdolność cięcia w metalu miękkim 6 mm - min. zdolność cięcia w aluminium 10 mm - długość skoku 18 mm | 1 | szt. |  | 23% | PLN
13 | 460102 | Strug elektryczny: | - napięcie akumulatora 18V - typ akumulatora Li-Ion - minimalna prędkość obr. na biegu jałowym (obr. / min.) 14000 - minimalna szerokość strugania 82 mm - minimalna głębokość wręgu 9 mm - głębokość strugania 0 – 2 mm - maksymalna waga z akumulatorem (EPTA) (kg) 3.6 | 1 | szt. |  | 23% | PLN
14 | 460105 | Kompresor ~30L: | - min. moc znamionowa silnika 1500W - max. ciśnienie robocze 8 bar - wydatek powietrza 177 l / min. (2,8 bar) - wydatek powietrza 135 / min. (7 bar) - ilość cylindrów 1 - max. pojemność zbiornika 50 l - max. poziom hałasu 78 dB (A) (+/- 3dB) - przepływ powietrza 240 l / min. - ciężar do 35 kg - silnik elektryczny indukcyjny - smarowanie bezolejowe | 1 | szt. |  | 23% | PLN
15 | 460106 | Spawarka inwertorowa: | - elektroda 1.6 – 4 mm - zasilanie 230V - napięcie biegu jałowego 60V - prąd spawania (regulowany co 1 stopień) MMA - 20 – 300 A - waga 6 -7 kg - znamionowy cykl pracy: 60% - w zestawie z maską spawalniczą | 1 | szt. |  | 23% | PLN
16 | 460107 | Wózek narzędziowy z wyposażeniem: | - ilość szuflad 7 - max. obciążenie blatu 420 kg - min. ilość narzędzi 170 - max. wymiary 1000x800x500 mm - masa 79 kg - min. wyposażenie - klucze płasko-oczkowe 6, 7, 8, 9, 10, 11, 12, 13, 14, 15, 16, 17, 18, 19, 20, 21 mm - klucze płasko-oczkowe 22, 24, 27, 28, 30, 32 mm CRV - bity HEX H4, H5, H6, H7, H8, H10, H12 (L=30 mm); H4, H5, H6, H7, H8, H10, H12 (L=75 mm); AISI S2; bity SPLINE M5, M6, M8, M10, M12 (L=30 mm); M5, M6, M8, M10, M12 (L=75 mm); AISI S2; bity Torx T20, T25, T30, T40, T45, T50, T55 (L=30 mm); T20, T25, T30, T40,T45, T50, T55 (L=75 mm); AISI S2; adaptor 1/2” 12.7 mm, 3/8” 9.5 mm - 1/2" nasadki sześciokątne (10, 11, 12, 13, 14, 15, 16, 17, 18, 19, 20, 21, 22, 23, 24, 27, 30, 32 mm) - grzechotka 1/2", CRV 6140, 72T - przedłużka 1/2" 127 mm - przegub cardana 1/2" - nasadka do świec 1/2" 16 mm, 21 mm - pokrętło typu T 1/2" 255 mm - szczypce uniwersalne CR-V 180 mm - szczypce wydłużone proste CRV, 160 mm - szczypce wydłużone wygięte CRV 160 mm - szczypce tnące boczne CRV 160 mm - młotek 300 g (L=300 mm) - młotek 40 mm (L=350 mm) - przecinaki 10x8x142 mm, 12x10x152 mm, 16x13x172 mm - wkrętaki do pobijania 6x150 mm, 8x200 mm - wkrętaki do pobijania PH2x150 mm, PH3x200 mm - wkrętaki precyzyjne płaskie 1.4x50, 2.0x50, 2.4x50 mm - wkrętaki precyzyjne krzyżowe PH00x50, PH0x50, PH1x50 mm - wkrętaki krzyżowe PH0x75, PH1x75, PH2x100 mm S2 - wkrętaki płaskie 3x75, 4x100, 5x75, 6x100 mm - szczypce samozaciskowe długość 200 mm - szczypce samozaciskowe 180 mm - klucz samonastawny 200 mm - klucz samonastawny 250 mm - gwintowniki 3xM3x0.5, 3xM4x0.7, 3xM5x0.8, 3xM6x1.0, 3xM7x1.0, 3xM8x1.25, 3xM10x1.5, 3xM12x1.75 - narzynki M3x0.5, M4x0.7, M5x0.8, M6x1.0, M7x1.0, M8x1.25, M10x1.5, M12x1.75 - szczelinomierz 0.5 – 1.75 mm; 27G; 28G - pokrętło do narzynek M7-M9 - pokrętło do gwintowników M3-M12 - szczypce 180 mm EXTERNAL STRAIGHT - szczypce 180 mm INTERNAL STRAIGH - szczypce 180 mm EXTERNAL BENT - szczypce 180 mm INTERNAL BENT - pilnik do metalu płaski #2 200 mm - pilnik do metalu kwadratowy #2 200 mm - pilnik do metalu trójkątny #2 200 mm - pilnik do metalu półokrągły #2 200 mm - pilnik do metalu okrągły #2 200 mm - nożyce 140 mm - nóż warsztatowy 200 mm - taśma izolacyjna 19x20 mm - próbnik elektryczny 4x190 mm 250V - wiertła do metalu 1.0, 1.5, 2.0, 2.5, 3.0, 3.5, 4.0, 4.5, 5.0, 5.5, 6.0, 6.5, 7.0, 7.5, 8.0, 8.5, 9.0, 9.5, 10.0 mm - klucz do rur typ szwedzki 1”25 mm L=330 mm - nożyce do cięcia blachy L=250 mm - nitownica z obrotową głowicą 2.4, 3.2, 4.0, 4.8 mm - zestawy nitów zrywalnych 9.6x3.2, 9.6x4.0, 12.7x4.8 mm | 1 | szt. |  | 23% | PLN
17 | 460349 | Wiertarka ręczna sieciowa: | - zasilanie sieciowe 230V - moc od 650W do 750W - zdolność wiercenia w betonie min. 16 mm - zdolność wiercenia w stali min. 13 mm - zdolność wiercenia w drewnie min. 30 mm - uchwyt wiertarski szybkomocujący - zakres mocowania wierteł 1,5 - 13 mm - 2 tryby pracy: wiercenie / wiercenie z udarem - dioda LED oświetlająca obszar roboczy - demontowalny uchwyt boczny z ogranicznikiem głębokości wiercenia | 1 | szt. |  | 23% | PLN
18 | 460351 | Wiertarka stołowa: | - zasilanie sieciowe 230V - moc od 700W do 800W - odczyt głębokości wiercenia - dwa biegi - zdolność wiercenia w stali min.13 mm - zdolność wiercenia w drewnie min. 40 mm - w zestawie z prowadnicą i zaciskiem szybkomocującym | 1 | szt. |  | 23% | PLN
Razem:
Załączniki do postępowania
LP | ID | Źródło | Nazwa załącznika
W tym postępowaniu nie dodano żadnych załączników
Warunki postępowania
<p>ZAPYTANIE OFERTOWE&nbsp; <br></p><p>W związku z realizacją międzynarodowego projektu Forget Heritage - Innowacyjne,zrównoważone ireplikowalne modele współpracy publiczno - prywatnej w ramach ochronyporzuconych obiektów wartości historycznej poprzez wzmacnianie sektorakulturowego i kreatywnego realizowanego w ramach programu EuropejskiejWspółpracy Terytorialnej Interreg Europa Środkowa 2014 - 2020,współfinansowanego ze środkówEuropejskiego Funduszu Rozwoju Regionalnego, zapraszamy do składania ofert nawykonanie poniżej opisanego przedmiotu zamówienia:&nbsp; <br></p><p>1. Nazwa oraz adres Zamawiającego:Miasto Bydgoszcz, ul. Jezuicka 1, 85 - 102 Bydgoszcz&nbsp; <br></p><p>2. Wydział przeprowadzający postępowanie: Wydział Zintegrowanego Rozwoju ul. Grudziądzka 9-15, budynek C, pok. 20685-130 Bydgoszcz &nbsp; <br></p><p>3. Opis przedmiotuzamówienia:&nbsp;&nbsp; <br></p><p>Przedmiotem zamówienia jest dostarczenie specjalistycznego sprzętu do wyposażenia Centrum Kreatywności Młodzi rzemieślnicy na Starym Mieście (PracowniaMakerspace) w Bydgoszczy: wiertarki ręcznejsieciowej, wiertarki stołowej, wiertarko-wkrętarki akumulatorowej, szlifierkistołowej, szlifierki kątowej,szlifierki mimośrodowej, frezarki górnowrzecionowej 1-ręcznej, frezarki CNC,narzędzia wielofunkcyjnego, opalarki zregulacją temperatury, pilarki tarczowej, pilarki ukosowej, wyrzynarki, strugaelektrycznego, kompresora, spawarki inwentorowej, wózka narzędziowego (łącznie18 narzędzi) według poniższej specyfikacji. &nbsp; <br></p><p>3.1 Wiertarka ręczna sieciowa: <br></p><p>- zasilanie sieciowe 230V <br></p><p>- moc od 650W do 750W <br></p><p>- zdolność wiercenia w betonie min. 16 mm <br></p><p>- zdolność wiercenia w stali min. 13 mm <br></p><p>- zdolność wiercenia w drewnie min. 30 mm <br></p><p>- uchwyt wiertarski szybkomocujący <br></p><p>- zakres mocowania wierteł 1,5 - 13 mm <br></p><p>- 2 tryby pracy: wiercenie / wiercenie z udarem <br></p><p>- dioda LED oświetlająca obszarroboczy <br></p><p>- demontowalny uchwyt boczny z ogranicznikiem głębokości wiercenia&nbsp; <br></p><p>3.2 Wiertarkastołowa: <br></p><p>- zasilanie sieciowe 230V <br></p><p>- moc od 700W do 800W <br></p><p>- odczyt głębokości wiercenia <br></p><p>- dwa biegi <br></p><p>- zdolność wiercenia w stali min.13 mm <br></p><p>- zdolność wiercenia w drewnie min. 40 mm <br></p><p>- w zestawie z prowadnicą i zaciskiem szybkomocującym&nbsp; <br></p><p>3.3Wiertarko-wkrętarka akumulatorowa (krótka, do ciasnych miejsc): <br></p><p>- długość całkowita max. 160 mm <br></p><p>- masa urządzenia do 1,2 kg <br></p><p>- moment dokręcania miękki min. 14Nm / twardy min. 30 Nm <br></p><p>- zdolność wiercenia w stali min. 10 mm <br></p><p>- zdolność wiercenia w drewnie min. 20 mm <br></p><p>- uchwyt sześciokątny 1/4"- w zestawie z walizką, 2 akumulatorami i ładowarką <br></p><p>- akumulatory w technologii Li-Ion o pojemności min. 2.0 Ah <br></p><p>3.4 Wiertarko-wkrętarka akumulatorowa (duża): <br></p><p>- 2 biegi- prędkość obrotowa na biegu jałowym I bieg0-400 min-1 <br></p><p>- prędkość obrotowa na biegu jałowym II bieg0-1.300 min-1 <br></p><p>- częstotliwość udarów I bieg 0-6000 min.-1 <br></p><p>-częstotliwość udarów II bieg 0-19.500 min.-1 <br></p><p>- zdolność wiercenia w stali/drewnie/betonie 13/36/13 mm <br></p><p>- max. &nbsp;moment dokr. miękki/twardy 27/42 Nm <br></p><p>- napięcie akumulatora 18 V - ciężar 1,7 kg <br></p><p>- walizka <br></p><p>- 2x akumulatory 18V 3.0Ah <br></p><p>- ładowarka <br></p><p>- uchwyt wiertarki szybkomocujący&nbsp; <br></p><p>3.5 Szlifierka stołowa: <br></p><p>-zasilanie sieciowe 230V <br></p><p>- moc od 500W do 600W <br></p><p>- max. wymiary tarczy średnica zewnętrzna 205 mm <br></p><p>- max. wymiary tarczy średnica wewnętrzna (otwór)19 mm <br></p><p>- max. wymiary tarczy grubość 15.9 mm <br></p><p>- prędkość bez obciążenia od 2500 do 3000 obr./min.&nbsp; <br></p><p>3.6 Szlifierka kątowa 125mm: <br></p><p>-zasilanie sieciowe 230V <br></p><p>- moc od 800W do 1000W <br></p><p>- średnica tarczy 125 mm <br></p><p>- gwint wrzeciona M14 <br></p><p>- funkcja zapobiegająca uruchomieniu maszyny po zaniku zasilania <br></p><p>3.7 Szlifierka mimośrodowa: <br></p><p>- zasilanie sieciowe 230V <br></p><p>- moc od 300W do 450W <br></p><p>- średnica papieru szlifierskiego 125 mm <br></p><p>- regulacja prędkości obrotowej za pomocą pokrętła w zakresie od 4000 do 12000obr./min. <br></p><p>- worek na pył&nbsp; <br></p><p>3.8 Frezarkagórnowrzecionowa 1-ręczna: <br></p><p>- zasilanie sieciowe 230V <br></p><p>- moc od 700W do 900W <br></p><p>- kompatybilna z narzędziami Ø 6 mm oraz 8 mm <br></p><p>- regulacja prędkości obrotowej za pomocą pokrętła w zakresie od 10000 do 30000obr./min <br></p><p>- w zestawie prowadnica równoległa, przystawka do wycinania, do frezowania kątowego,frezowania wgłębnego <br></p><p>- dostęp do szczotek silnika z zewnątrz bez konieczności rozbierania urządzenia&nbsp; <br></p><p>3.9 Frezarka CNC 3040 Z-DQ3D(4D):</p><p>- zasilanie sieciowe 220-230V</p><p>- min. wymiary maszyny 600 X 480 X 400 mm <br></p><p>- min. pole robocze 300 (X) mm*400 (Y) mm*75 (Z) mm <br></p><p>- max. grubość materiału 75 mm <br></p><p>- min. wymiary stołu teowego 320 mm*530 mm <br></p><p>- wykonanie ramy aluminium 6063 i 6061 <br></p><p>- śruby kulowe SFU 1204 , 12 X 4 mm <br></p><p>- prowadnice liniowe wał chromowany i łożyska liniowe (61 HRC) <br></p><p>- silniki krokowe dwufazowe 2.5 A <br></p><p>- wrzeciono 500W ER11 chłodzone powietrzem <br></p><p>- min. dokładność wrzeciona promieniowa &lt; 0.03 mm, osiowa &lt; 0.01 mm <br></p><p>- prędkość obrotowa wrzeciona 300-11000 RPM/min. <br></p><p>- max. prędkość pozycjonowania 4000 mm / min. <br></p><p>- min. dokładność pozycjonowania 0.05 mm <br></p><p>- prędkość skrawania 300 - 2000 mm / min. <br></p><p>- przycisk zatrzymania awaryjnego <br></p><p>- obsługiwane formaty G code/.nc/.ncc/.tab/.txt <br></p><p>- interfejs komunikacyjny port LPT/USB&nbsp; <br></p><p>3.10 Narzędziewielofunkcyjne: <br></p><p>- silnik o mocy 175 Wz <br></p><p>- nakrętka kształtowa EZ <br></p><p>- miękki uchwyt <br></p><p>- pełna regulacja prędkości 5.000 – 35.000obr./min. <br></p><p>- elektroniczny regulator ze sprzężeniem zwrotnym <br></p><p>-oddzielny przełącznik wł./wył. ze zintegrowanąblokadą wrzeciona <br></p><p>- przystawka – uchwyt do precyzyjnej pracy <br></p><p>- przystawka do cięcia po linii i kole <br></p><p>- przystawka kątowa <br></p><p>-prowadnica do cięcia <br></p><p>- przystawka do nadawania kształtu <br></p><p>- przystawka – wałek giętki&nbsp; <br></p><p>3.11 Opalarka z regulacjątemperatury: <br></p><p>- zasilanie sieciowe 230V <br></p><p>- moc od 1800W do 2200W <br></p><p>- temperatura regulowana w zakresie od 100°C do 550°C <br></p><p>- dwuzakresowa regulacja przepływu powietrza <br></p><p>- termostat zabezpieczający przed przegrzaniem&nbsp; <br></p><p>3.12 Pilarka tarczowa 190mm: <br></p><p>- zasilanie sieciowe 230V</p><p>- moc od 1500W do 1700W <br></p><p>- średnica tarczy 190 mm <br></p><p>- średnica otworu tarczy 30 mm <br></p><p>- prędkość obrotowa 5500 obr. /min. <br></p><p>- zdolność cięcia przy 90° min. 65 mm <br></p><p>- zdolność cięcia przy 45° min. 45 mm <br></p><p>- aluminiowa płyta podstawy <br></p><p>- aluminiowa osłona tarczy <br></p><p>- przyłącze do odkurzacza <br></p><p>- dostęp do szczotek silnika z zewnątrz bez konieczności rozbierania urządzenia&nbsp; <br></p><p>3.13 Pilarka ukosowa:</p><p>- możliwość zastosowania tarczy o maksymalnejśrednicy do 260 mm <br></p><p>- talerz obrotowy przestawiany w prawo min. do 50° i w lewo min. do 45° <br></p><p>-głowica piły odchylana bezstopniowo w lewo w zakresie 0°-45° <br></p><p>- max. zdolność cięcia piłą o średnicy 260 mm przy 90°- 93×95 mm <br></p><p>- max. zdolność cięcia piłą o średnicy 260 mm przy45°- 93×67 mm <br></p><p>- max. zdolność cięcia piłą o średnicy 260 mm przynachyleniu 45°×90°- 53×95 mm <br></p><p>- max. zdolność cięcia piłą o średnicy 260 mm przy nachyleniu 45°×45° - 49×67mm <br></p><p>- hamulec silnikowy i wyłącznik bezpieczeństwa</p><p>-moc od 1600 do1700W <br></p><p>- dostosowana do tarcz o średnicy 255 mm <br></p><p>- średnica otworu tarczy 30 mm <br></p><p>- podpora- torba na kurz&nbsp; <br></p><p>3.14 Wyrzynarka: <br></p><p>- napięcie 18Vp <br></p><p>- przystosowana do typu akumulatorów Li-Ion <br></p><p>- częstotliwość skoków na biegu jałowym 0-2900 / min. <br></p><p>-min. zdolność cięcia w drewnie 65 mm <br></p><p>- min. zdolność cięcia w metalu miękkim 6 mm <br></p><p>- min. zdolność cięcia w aluminium 10 mm <br></p><p>- długość skoku 18 mm <br></p><p>3.15 Strug elektryczny: <br></p><p>- napięcie akumulatora 18V <br></p><p>- typ akumulatora Li-Ion <br></p><p>- minimalna prędkość obr. na biegu jałowym (obr. / min.) 14000 <br></p><p>- minimalna szerokość strugania &nbsp;82 mm <br></p><p>- minimalna głębokość wręgu 9 mm <br></p><p>- głębokość strugania &nbsp;0 – 2 mm <br></p><p>- maksymalna waga z akumulatorem (EPTA) (kg) 3.6 <br></p><p>3.16 Kompresor ~30L: <br></p><p>- min. moc znamionowa silnika 1500W <br></p><p>- max. ciśnienie robocze 8 bar <br></p><p>- wydatek powietrza 177 l / min. (2,8 bar) <br></p><p>- wydatek powietrza 135 / min. (7 bar) <br></p><p>- ilość cylindrów 1 <br></p><p>- max. pojemność zbiornika 50 l <br></p><p>- max. poziom hałasu 78 dB (A) (+/- 3dB)</p><p>- przepływ powietrza 240 l / min.</p><p>- ciężar do 35 kg</p><p>- silnik elektryczny indukcyjny <br></p><p>- smarowanie bezolejowe <br></p><p>3.17 Spawarka inwertorowa: <br></p><p>- elektroda 1.6 – 4 mm <br></p><p>- zasilanie 230V <br></p><p>- napięcie biegu jałowego 60V <br></p><p>- prąd spawania (regulowany co 1 stopień) MMA - 20 – 300 A <br></p><p>- waga 6 -7 kg <br></p><p>- znamionowy cykl pracy: 60% <br></p><p>- w zestawie z maską spawalniczą <br></p><p>3.18 Wózek narzędziowy z wyposażeniem: <br></p><p>- ilość szuflad 7 <br></p><p>- max. obciążenie blatu 420 kg <br></p><p>- min. ilość narzędzi 170</p><p>- max. wymiary 1000x800x500 mm <br></p><p>- masa 79 kg <br></p><p>- min. wyposażenie <br></p><p>- klucze płasko-oczkowe 6, 7, 8, 9, 10, 11, 12, 13,14, 15, 16, 17, 18, 19, 20, 21 mm <br></p><p>- klucze płasko-oczkowe 22, 24, 27, 28, 30, 32 mmCRV- bity HEX H4, H5, H6, H7, H8, H10, H12 (L=30 mm);H4, H5, H6, H7, H8, H10, H12 (L=75 mm); AISI S2; bity SPLINE M5, M6, M8, M10,M12 (L=30 mm); M5, M6, M8, M10, M12 (L=75 mm); AISI S2; bity Torx T20, T25,T30, T40, T45, T50, T55 (L=30 mm); T20, T25, T30, T40,T45, T50, T55 (L=75 mm);AISI S2; adaptor 1/2” 12.7 mm, 3/8” 9.5 mm <br></p><p>- 1/2" nasadki sześciokątne (10, 11, 12, 13,14, 15, 16, 17, 18, 19, 20, 21, 22, 23, 24, 27, 30, 32 mm) <br></p><p>- grzechotka 1/2", CRV 6140, 72T <br></p><p>-przedłużka 1/2" 127 mm <br></p><p>- przegub cardana 1/2" <br></p><p>- nasadka do świec 1/2" 16 mm, 21 mm <br></p><p>- pokrętło typu T 1/2" 255 mm</p><p>- szczypce uniwersalne CR-V 180 mm <br></p><p>- szczypce wydłużone proste CRV, 160 mm <br></p><p>-szczypce wydłużone wygięte CRV 160 mm <br></p><p>- szczypce tnące boczne CRV 160 mm <br></p><p>- młotek 300 g (L=300 mm) <br></p><p>- młotek 40 mm (L=350 mm) <br></p><p>- przecinaki 10x8x142 mm, 12x10x152 mm, 16x13x172 mm <br></p><p>- wkrętaki do pobijania 6x150 mm, 8x200 mm <br></p><p>- wkrętaki do pobijania PH2x150 mm, PH3x200 mm <br></p><p>- wkrętaki precyzyjne płaskie 1.4x50, 2.0x50,2.4x50 mm <br></p><p>- wkrętaki precyzyjne krzyżowe PH00x50, PH0x50,PH1x50 mm <br></p><p>- wkrętaki krzyżowe PH0x75, PH1x75, PH2x100 mm S2 <br></p><p>- wkrętaki płaskie 3x75, 4x100, 5x75, 6x100 mm <br></p><p>- szczypce samozaciskowe długość 200 mm <br></p><p>- szczypce samozaciskowe 180 mm <br></p><p>- klucz samonastawny 200 mm <br></p><p>- klucz samonastawny 250 mm <br></p><p>- gwintowniki 3xM3x0.5, 3xM4x0.7, 3xM5x0.8, 3xM6x1.0,3xM7x1.0, 3xM8x1.25, 3xM10x1.5, 3xM12x1.75 <br></p><p>- narzynki M3x0.5, M4x0.7, M5x0.8, M6x1.0, M7x1.0,M8x1.25, M10x1.5, M12x1.75</p><p> - szczelinomierz 0.5 – 1.75 mm; 27G; 28G <br></p><p>- pokrętło do narzynek M7-M9 <br></p><p>- pokrętło do gwintowników M3-M12 <br></p><p>- szczypce 180 mm EXTERNAL STRAIGHT <br></p><p>- szczypce 180 mm INTERNAL STRAIGH <br></p><p>- szczypce 180 mm EXTERNAL BENT <br></p><p>- szczypce 180 mm INTERNAL BENT <br></p><p>- pilnik do metalu płaski #2&nbsp;200 mm <br></p><p>-pilnik do metalu kwadratowy #2&nbsp;200 mm <br></p><p>- pilnik do metalu trójkątny #2&nbsp;200 mm <br></p><p>- pilnik do metalu półokrągły #2&nbsp;200 mm <br></p><p>- pilnik do metalu okrągły #2&nbsp;200 mm <br></p><p>- nożyce 140 mm <br></p><p>- nóż warsztatowy 200 mm <br></p><p>- taśma izolacyjna 19x20 mm <br></p><p>- próbnik elektryczny 4x190 mm 250V <br></p><p>- wiertła do metalu 1.0, 1.5, 2.0, 2.5, 3.0, 3.5,4.0, 4.5, 5.0, 5.5, 6.0, 6.5, 7.0, 7.5, 8.0, 8.5, 9.0, 9.5, 10.0 mm <br></p><p>- klucz do rur typ szwedzki 1”25 mm L=330 mm <br></p><p>- nożyce do cięcia blachy L=250 mm <br></p><p>- nitownica z obrotową głowicą 2.4, 3.2, 4.0, 4.8 mm <br></p><p>- zestawy nitów zrywalnych 9.6x3.2, 9.6x4.0,12.7x4.8 mm&nbsp; <br></p><p>4. Termin realizacji zamówienia: &nbsp;12.12.2018 r.&nbsp; <br></p><p>5. Informacje dodatkowe: <br></p><p>5.1W ofercie Wykonawca powinien uwzględnić wszystkie koszty związane z realizacją zamówienia,&nbsp; w tym koszty dostawy na adreswskazany przez Zamawiającego, ul. Jezuicka 20-22, 85-102 Bydgoszcz. <br></p><p>5.2W toku badania i oceny ofert Zamawiający może zażądać od oferentów wyjaśnieńdotyczących treści złożonych ofert. <br></p><p>5.3Zamawiający nie dopuszcza składania ofert częściowych. <br></p><p>5.4Zamawiający zastrzega sobie prawo do unieważnienia postępowania bez podaniaprzyczyny. 5.5Zamawiający zawrze umowę z wybranym Wykonawcą bez zbędnej zwłoki. <br></p><p>5.6Jeżeli Wykonawca, którego oferta została wybrana uchyli się od zawarcia umowy,zamawiający wybierze kolejną ofertę najkorzystniejszą spośród złożonych ofert,bez przeprowadzania ich ponownej oceny.5</p><p>.7 Warunkiem realizacji zamówienia jest podpisanieumowy przez obie strony (Zamawiający, Wykonawca). <br></p><p>6. Warunki udziału wpostępowaniu: <br></p><p>6.1 Oudzielenie zamówienia mogą ubiegać się podmioty prowadzące działalnośćgospodarczą.6.2 Złożenieoferty w terminie wskazanym w zapytaniu ofertowym. <br></p><p>6.3 Złożenie oferty w pełni zgodnej z wymogami przedstawionymi w zapytaniuofertowym (zgodność &nbsp; z opisemprzedmiotu zamówienia). <br></p><p>7. Kryteria ocenyofert i procentowy system oceny: &nbsp;100 % cena&nbsp; <br></p><p>8. Termin i miejsce składania ofert: <br></p><p>8.1Termin składania ofert upływa w dniu 5.12.2018r. do godziny 15.00. Oferty złożone po terminie nie będą rozpatrywane. <br></p><p>8.2 Ofertę należy złożyć za pośrednictwemplatformy zakupowej OPEN NEXUS. Oferty złożone poza platformą zakupową niebędą rozpatrywane. <br></p><p>8.3Wybór wykonawcy nastąpi w dniu 6.12. 2018 r. do godz. 15.00 <br></p><p>8.4Osoba uprawniona do kontaktów z wykonawcami: Ewelina Rejs - tel. (52) 58 59236, mail: ewelina.rejs@um.bydgoszcz.pl&nbsp; <br></p><p>8.5 O wyborze najkorzystniejszej oferty Zamawiającyzawiadomi oferentów za pośrednictwem platformy zakupowej Open Nexus.&nbsp;&nbsp;&nbsp;&nbsp;&nbsp;&nbsp; <br></p>