## Pozycje
ID |  | Oferta na: | [6 empty] | pl | pl
181379 |  | Zakup sprzętu medycznego i akcesoriów do szkolenia (Spiromert, zestaw ratowniczy. |  |  |  | Komentarz do całej oferty:
LP | ID | Kryterium | Opis | Twoja propozycja/komentarz
1 | 614532 | Warunki płatności | przelew 30 dni, proszę potwierdzić
2 | 614533 | Koszt dostawy | Po stronie dostawcy, proszę potwierdzić
LP | ID | NAZWA TOWARU / USŁUGI | OPIS | ILOŚĆ | JM | Cena/JM | VAT | WALUTA
1 | 468732 | Spirometr | Profesjonalny spirometr diagnostyczny CECHY SPIROMETRU: - szybka i cicha praca drukarki termicznej (szerokość papieru: 112 mm) - wysokiej rozdzielczości kolorowy ekran - wewnętrzny czujnik temperatury służący do automatycznych pomiarów warunków otoczenia (korekcja BTPS) - złącze USB, RS 232 - test PRE-POST (bronchodilatacyjny) z możliwością porównywania wyników - pamięć 6000 testów - pokazuje krzywe FVC, VC z wzorem oddechu oraz MVV w czasie rzeczywistym - możliwość wyboru języka obsługi i zestawu wartości należnych - Pomiar za pomocą cyfrowych turbin - oprogramowanie WinSpiro PRO: krzywa przepływ/objętość (F/V) i objetość/ czas (V/t), ocena wieku płuc, możliwość przesyłania danych i grafiki pocztą elektroniczną. - zapis 3 najlepszych prób PULSOKSYMETR: - pomiar w krótkim lub długim czasie SpO2 i pulsu - kalkulacja ODI, NOD, T90%, T89%, T88% i T87% - zapis artefaktów desaturacji podczas snu - test chodzenia (6MWT) z analizą SpO2 i pulsu - zakres SpO2: 0-99% - zakres pulsu: 30-254 BPM DANE TECHNICZNE: - czujnik temperatury: półprzewodnik 0 - 45° - możliwość korzystania z turbin jednorazowych i turbin wielokrotnego użytku - zakres przepływu: 16l/s - opór dynamiczny: 0.5 cm H2O/L/s - dokładność objętości: +/- 3% lub 50 ml - dokładność przepływu: +/- 5% lub 200 ml/s - zasilanie: akumulator ładowany z sieci, - wyświetlacz graficzny: 320 x 240 pixele - wymiary: 310 x 205 x 65 mm - waga: ok. 1,9 kg Za pomocą spirometru można zmierzyć nastepujące parametry: FVC, FEV1, FEV1/FVC%, FEV3, FEV3/FVC%, FEV6, FEV1/FEV6%, PEF, FEF25%, FEF50%, FEF75%, FEF25-75%, FET, Vext, FIVC, FIV1, FIV1.FIVC%, PIF, VC, IVC, IC, ERV, FEV1/VC%, VT, VE, Rf, ti, te, ti/ttot, VT/ti, MVV. WYPOSAŻENIE STANDARDOWE: - CD z oprogramowaniem "Winspiro PRO" - kabel USB - etui - klips na nos - wbudowana drukarka | 1 | szt. |  | 23% | PLN
2 | 468783 | Zestaw ratowniczy- maseczka do sztucznego oddychania + rękawiczki | Podręczny zestaw środków ochrony osobistej, zapewniający bezpieczeństwo podczas prowadzenia resuscytacji czy udzielania pierwszej pomocy. W skład zestawu wchodzą: - maseczka do RKO z ustnikiem - 1 para rękawiczek nitrylowych, - saszetka | 120 | szt. |  | 23% | PLN
Razem:
Załączniki do postępowania
LP | ID | Źródło | Nazwa załącznika
W tym postępowaniu nie dodano żadnych załączników
Warunki postępowania
<p>Sprzęt:</p><p>1. Spirometr- 1szt.</p><p>2. Zestaw ratowniczy- maseczka do sztucznego oddychania + rękawiczki - 120 szt.</p><p>Realizacja zamówienia do końca 2018 roku.</p>