## Pozycje
ID |  | Oferta na: | [6 empty] | pl | pl
206980 |  | Zakup Myjki Ciśnieniowej KARCHER |  |  |  | Komentarz do całej oferty:
LP | ID | Kryterium | Opis | Twoja propozycja/komentarz
LP | ID | NAZWA TOWARU / USŁUGI | OPIS | ILOŚĆ | JM | Cena/JM | VAT | WALUTA
1 | 514331 | Myjka Ciśnieniowej KARCHER HD 8/18-4 MX Plus wraz z osprzętem |  | 1 | kpl. |  | 23% | PLN
Razem:
Załączniki do postępowania
LP | ID | Źródło | Nazwa załącznika
W tym postępowaniu nie dodano żadnych załączników
Warunki postępowania
<p><strong>Przedmiot zamówienia:</strong></p><p>Myjka Ciśnieniowa&nbsp;&nbsp;KARCHER HD 8/18-4 MX Plus wraz z osprzętem - 1[kpl.]</p><p><strong>Dane techniczne:</strong></p><p>1) Producent myjki - KARCHER</p><p>2) Typ -8/18-4 MX Plus</p><p>3) Numer katalogowy - 1.524-971.0 </p><p>4) Zasilanie&nbsp;- 400 [V]</p><p>5) Moc silnika - 4,6 [kW] </p><p>6) Wydajność tłoczenia - 380-760&nbsp;[l/h]</p><p>7) Ciśnienie robocze&nbsp;-180 [bar]</p><p>8) Ciśnienie maksymalne [przy dyszy rotacyjnej] - 270 [bar]</p><p>9) Kabel zasilający - 5 [mb]</p><p>10) Ciężar - 42,1 [kg]</p><p>11) Wymiary [dł. x szer. x wys.]&nbsp;- 400x455x966 [mm] </p><p><strong>Wyposażenie:</strong></p><p>1) Pistolet spryskujący EASY FORCE.&nbsp;&nbsp; &nbsp;&nbsp;&nbsp;&nbsp;&nbsp;&nbsp;&nbsp;&nbsp;&nbsp;&nbsp;&nbsp; &nbsp;&nbsp;&nbsp;&nbsp;&nbsp;&nbsp;&nbsp;&nbsp;&nbsp;&nbsp;&nbsp; &nbsp;&nbsp;&nbsp;&nbsp;&nbsp;&nbsp;&nbsp;&nbsp;&nbsp;&nbsp;&nbsp; &nbsp;&nbsp;&nbsp;&nbsp;&nbsp;&nbsp;&nbsp;&nbsp;&nbsp;&nbsp;&nbsp;&nbsp;&nbsp;&nbsp;&nbsp;&nbsp;&nbsp;&nbsp;&nbsp;&nbsp;&nbsp;&nbsp;&nbsp; </p><p>2) Wąż wysokociśnieniowy o długości 15 [mb].&nbsp;&nbsp;&nbsp;&nbsp;&nbsp;&nbsp;&nbsp;&nbsp;&nbsp;&nbsp;&nbsp;&nbsp;&nbsp;&nbsp;&nbsp;&nbsp;&nbsp;&nbsp;&nbsp;&nbsp;&nbsp; </p><p>3) Lanca spryskująca o średnicy 840 [mm].</p><p>4) Dysza power. </p><p>5) Dysza rotacyjna.</p><p>6) Zintegrowany bęben na wąż wysokociśnieniowy.</p><p>7) Automatyczne obniżanie ciśnienia po wyłączeniu urządzenia.</p><p>8) Servo Control.&nbsp;&nbsp;&nbsp;&nbsp;&nbsp;&nbsp;&nbsp;&nbsp;&nbsp;&nbsp;&nbsp;&nbsp; &nbsp;&nbsp;&nbsp;&nbsp;&nbsp;&nbsp;&nbsp;&nbsp;&nbsp;&nbsp;&nbsp; &nbsp; &nbsp;&nbsp;&nbsp;&nbsp;&nbsp;&nbsp;&nbsp;&nbsp;&nbsp;&nbsp;&nbsp;&nbsp;&nbsp;&nbsp;&nbsp;&nbsp;&nbsp;&nbsp;&nbsp;&nbsp;&nbsp;&nbsp;&nbsp;&nbsp;&nbsp;&nbsp;&nbsp;&nbsp;&nbsp;&nbsp;&nbsp;&nbsp;&nbsp;&nbsp;&nbsp;&nbsp;&nbsp;&nbsp;&nbsp;&nbsp;&nbsp;&nbsp;&nbsp;&nbsp;&nbsp;&nbsp;&nbsp;&nbsp;&nbsp;&nbsp;&nbsp;&nbsp;&nbsp;&nbsp;&nbsp;&nbsp;&nbsp;&nbsp;&nbsp;&nbsp;&nbsp;&nbsp;&nbsp;&nbsp;&nbsp;&nbsp;&nbsp;&nbsp;&nbsp;&nbsp;&nbsp;&nbsp;&nbsp;&nbsp;&nbsp;&nbsp;&nbsp;&nbsp;&nbsp; &nbsp;&nbsp;</p><p><strong>Wyposażenie dodatkowe:</strong></p><p>1) Przewód wężowy TR DN10 22MPa 10mb 1 [szt.]&nbsp;&nbsp;&nbsp;&nbsp;&nbsp;&nbsp;&nbsp;&nbsp;&nbsp;&nbsp;&nbsp;&nbsp;&nbsp; </p><p>numer katalogowy&nbsp;- 6.110-041.0</p><p>2) Złącze do węży 2xM22x1,5&nbsp; z gumową osłoną 1 [szt.]</p><p>numer katalogowy- 4.111-037.0&nbsp; </p><p>3) Lanca spryskująca 250 [mm] - 1 [szt.]</p><p>numer katalogowy&nbsp;- 4.112-027.0</p><p>4) Lancado pianowania &nbsp;z 1-litrowym zbiornikiemna środek czyszczący - 1 [szt.] </p><p>numer katalogowy - 2.112-017.0&nbsp;&nbsp;&nbsp;&nbsp;&nbsp;&nbsp;&nbsp;&nbsp;&nbsp; &nbsp;</p><p><strong>Wymagania Zamawiającego od Dostawcy</strong> </p><p>1) Zapewnienie autoryzowanego serwisu w promieniu 100 [km] od siedziby Zamawiającego.</p><p>2) Dostarczenie kompletnej DTR i instrukcji obsługi w języku polskim.&nbsp;&nbsp;</p><p><strong>Koszt dostawy urządzenia</strong>&nbsp;&nbsp;- po stronie Dostawcy - loco Siedziba MWiK Sp. z o.o, ul. Jana Kochanowskiego 29&nbsp; <br>64-800 Chodzież</p><p><strong>Termin dostawy urządzenia&nbsp;</strong>- do 14 dni od daty otrzymania zamówienia</p><p><strong>Gwarancja </strong>- 24 miesięcy od daty sprzedaży </p><p><strong>Forma płatności</strong> - przelew</p><p><strong>Termin płatności&nbsp;</strong>- 14 dni &nbsp;od daty dostarczenia prawidłowo wystawionej faktury VAT.</p><p><strong><u>Uwaga</u></strong></p><p>Zamawiający zastrzega sobie prawo zakończenia postępowania bez wyboru oferty oraz unieważnia postępowanie bez podania przyczyny.<br></p>