## Pozycje
ID |  | Oferta na: | [6 empty] | pl | pl
21759 |  | Zakup regałów magazynowych - metalowych wraz z montażem. Oferta w cenie brutto. |  |  |  | Komentarz do całej oferty:
LP | ID | Kryterium | Opis | Twoja propozycja/komentarz
LP | ID | NAZWA TOWARU / USŁUGI | OPIS | ILOŚĆ | JM | Cena/JM | VAT | WALUTA
1 | 43290 | Regał metalowy o wymiarach : wysokość 2000 mm x szerokość 1200 mm x głębokość 800 mm (tolerancja 1 – 2 mm) wyposażony w cztery półki (co najmniej 2 dodatkowe wzmocnienia – poprzeczki pod każdą półką) o dopuszczalnej nośności min. 200 kg każda. Wypełnienie półki wykonane z płyty MDF schowanej w stelaż. Konstrukcja wykonana ze stali poddanej mechanicznemu kształtowaniu, malowana ekologicznymi farbami proszkowymi o dużej odporności na odpryski i uszkodzenia, kolor popielaty. Perforacja słupków nośnych umożliwiająca łączenie kilku regałów w ciąg, montaż do ściany oraz regulację odstępów między półkami – regulacja max. co 30 mm. Elementy regału skręcane przy pomocy śrub znajdujących się w zestawie. Nogi regału zabezpieczone stopkami z tworzywa zabezpieczającymi podłogę przed rysowaniem, przy podłożu obejmujące i zakrywające w całości końcówki stelaża (bez widocznej krawędzi końca stelaża). |  | 80 | szt. |  | 23% | PLN
Razem:
Załączniki do postępowania
LP | ID | Źródło | Nazwa załącznika
1 | 43290 | Regał metalowy o wymiarach : wysokość 2000 mm x szerokość 1200 mm x głębokość 800 mm (tolerancja 1 – 2 mm) wyposażony w cztery półki (co najmniej 2 dodatkowe wzmocnienia – poprzeczki pod każdą półką) o dopuszczalnej nośności min. 200 kg każda. Wypełnienie półki wykonane z płyty MDF schowanej w stelaż. Konstrukcja wykonana ze stali poddanej mechanicznemu kształtowaniu, malowana ekologicznymi farbami proszkowymi o dużej odporności na odpryski i uszkodzenia, kolor popielaty. Perforacja słupków nośnych umożliwiająca łączenie kilku regałów w ciąg, montaż do ściany oraz regulację odstępów między półkami – regulacja max. co 30 mm. Elementy regału skręcane przy pomocy śrub znajdujących się w zestawie. Nogi regału zabezpieczone stopkami z tworzywa zabezpieczającymi podłogę przed rysowaniem, przy podłożu obejmujące i zakrywające w całości końcówki stelaża (bez widocznej krawędzi końca stelaża). | regały magazynowe.doc
Warunki postępowania
Oferta w cenach brutto, gwarancja 36 miesięcy, koszty transportu po stronie dostawcy, płatność - przelew 21 dni.