## Pozycje
ID |  | Oferta na: | [6 empty] | pl | pl
22978 |  | Roboty drogowe (nawierzchnie utwardzone) |  |  |  | Komentarz do całej oferty:
LP | ID | Kryterium | Opis | Twoja propozycja/komentarz
LP | ID | NAZWA TOWARU / USŁUGI | OPIS | ILOŚĆ | JM | Cena/JM | VAT | WALUTA
1 | 47263 | Płyty chodnikowe płukane (imitacja granitu) 35x35cm gr. 5cm na podsypce cementowo-piaskowej gr. 3cm | Zamawiający dostarcza płyty chodnikowe | 204.43 | m2 |  | 23% | PLN
2 | 47264 | Warstwa spadkowa betonowa średnia gr. 6cm |  | 204.43 | m2 |  | 23% | PLN
3 | 47265 | Obrzeże tarasu przy mieszkaniach parteru - opornik 6x20cm betonowy jasno-szary, na podsypce cementowo-piakowej, na ławie z betonu B15 z oporem | Zamawiający dostarcza obrzeża | 140.84 | m |  | 23% | PLN
4 | 47266 | Obrzeże ogródków lokatorskich przy mieszkaniach parteru - opornik 6x20cm betonowy jasno-szary, na podsypce cementowo-piakowej, na ławie z betonu B15 z oporem | Zamawiający dostarcza obrzeża | 330.24 | m |  | 23% | PLN
5 | 47268 | Podsypka piaskowa gr. 5cm |  | 4135.58 | m2 |  | 23% | PLN
6 | 47269 | Podsypka cementowo-piaskowa gr. 5cm |  | 92.5 | m2 |  | 23% | PLN
7 | 47270 | Kostka betonowa gr 6cm (cegiełka szara fazowana) | Zamawiający dostarcza kostkę | 4156.13 | m2 |  | 23% | PLN
8 | 47271 | Kostka betonowa gr 8cm (cegiełka szara fazowana) | Zamawiający dostarcza kostkę | 71.95 | m2 |  | 23% | PLN
9 | 47274 | Kostka brukowa cegła fazowana gr. 8cm w kolorze jasno-szarym na podsypce cementowo-piaskowej gr. 3cm | Zamawiający dostarcza kostkę | 656.27 | m2 |  | 23% | PLN
10 | 47275 | Podbudowa zasadnicza z kruszywa łamanego stabilizowanego mechanicznie gr. 25cm | Zamawiający dostarcza kruszywo | 656.27 | m2 |  | 23% | PLN
11 | 47276 | Grunt stabilizowany cementem o Rm=5 MPa gr. 15cm |  | 656.27 | m2 |  | 23% | PLN
12 | 47278 | Kostka brukowa cegła fazowana gr. 8cm w kolorze jasno-szarym na podsypce cementowo-piaskowej gr. 3cm | Zamawiający dostarcza kostkę | 318.77 | m2 |  | 23% | PLN
13 | 47279 | Podbudowa zasadnicza z kruszywa łamanego stabilizowanego mechanicznie, średnia gr. 30cm | Zamawiający dostarcza kruszywo | 318.77 | m2 |  | 23% | PLN
14 | 47281 | Kostka brukowa cegła fazowana gr. 6cm w kolorze jasno-szarym na podsypce cementowo-piaskowej gr. 3cm | Zamawiający dostarcza kostkę | 277.29 | m2 |  | 23% | PLN
15 | 47282 | Grunt stabilizowany cementem o Rm=5 MPa gr. 15cm |  | 277.29 | m2 |  | 23% | PLN
16 | 47284 | Płyty chodnikowe płukane (imitacja granitu) 35x35cm gr. 5cm na podsypce cementowo-piaskowej gr. 3cm | Zamawiający dostarcza płyty chodnikowe | 46.7 | m2 |  | 23% | PLN
17 | 47285 | Grunt stabilizowany cementem o Rm=5 MPa gr. 15cm |  | 46.7 | m2 |  | 23% | PLN
18 | 47287 | Płyty chodnikowe 35x35cm gr. 5cm w kolorze jasno-szarym na podsypce cementowo-piaskowej gr. 3cm | Zamawiający dostarcza płyty chodnikowe | 273.58 | m2 |  | 23% | PLN
19 | 47288 | Podbudowa zasadnicza z kruszywa łamanego stabilizowanego mechanicznie średnia gr. 32cm | Zamawiający dostarcza kruszywo | 273.58 | m2 |  | 23% | PLN
20 | 47290 | Kostka brukowa cegła fazowana gr. 6cm w kolorze jasno-szarym na podsypce cementowo-piaskowej gr. 3cm | Zamawiający dostarcza kostkę | 139.34 | m2 |  | 23% | PLN
21 | 47291 | Podbudowa zasadnicza z kruszywa łamanego stabilizowanego mechanicznie średnia gr. 30cm | Zamawiający dostarcza kruszywo | 139.34 | m2 |  | 23% | PLN
22 | 47293 | Płyty chodnikowe płukane (imitacja granitu) 35x35cm gr. 5cm na podsypce cementowo-piaskowej gr. 3cm | Zamawiający dostarcza płyty chodnikowe | 39.82 | m2 |  | 23% | PLN
23 | 47294 | Podbudowa zasadnicza z kruszywa łamanego stabilizowanego mechanicznie średnia gr. 32cm | Zamawiający dostarcza kruszywo | 39.82 | m2 |  | 23% | PLN
24 | 47296 | Płyta ażurowa betonowa gr. 10cm w kolorze jasno-szarym na podsypce cementowo-piaskowej gr. 3cm, wypełnienie ziemią urodzajną | Zamawiający dostarcza płyty ażurowe | 446.96 | m2 |  | 23% | PLN
25 | 47297 | Podbudowa zasadnicza z kruszywa łamanego stabilizowanego mechanicznie gr. 25cm | Zamawiający dostarcza kruszywo | 446.96 | m2 |  | 23% | PLN
26 | 47298 | Warstwa odsączająca z piasku średnioziarnistego gr. 15cm |  | 446.96 | m2 |  | 23% | PLN
27 | 47299 | Płyta ażurowa betonowa gr. 10cm w kolorze jasno-szarym na podsypce cementowo-piaskowej gr. 3cm, wypełnienie ziemią urodzajną (zdjęcie starej nawierzchni) |  | 112.03 | m2 |  | 23% | PLN
28 | 47300 | Płyta ażurowa betonowa gr. 10cm w kolorze jasno-szarym na podsypce cementowo-piaskowej gr. 3cm, wypełnienie ziemią urodzajną (ułożenie nowej nawierzchni) | Zamawiający dostarcza płyty ażurowe | 112.03 | m2 |  | 23% | PLN
29 | 47302 | Krawężnik 15x30cm, betonowy jasno-szary, na podsypce cementowo-piakowej, na ławie z betonu B15 z oporem | Zamawiający dostarcza krawężniki | 450.83 | m |  | 23% | PLN
30 | 47303 | Krawężnik 15x22cm, betonowy jasno-szary, na podsypce cementowo-piakowej, na ławie z betonu B15 z oporem | Zamawiający dostarcza krawężniki | 175.55 | m |  | 23% | PLN
31 | 47304 | Obrzeże 8x30cm, betonowe jasno-szare, na podsypce cementowo-piakowej, na ławie z betonu B15 z oporem | Zamawiający dostarcza obrzeża | 505.31 | m |  | 23% | PLN
32 | 47305 | Obrzeże 6x20cm, betonowe jasno-szare, na podsypce cementowo-piakowej, na ławie z betonu B15 z oporem | Zamawiający dostarcza obrzeża | 26.09 | m |  | 23% | PLN
33 | 47306 | Profilowanie i zagęszczanie podłoża |  | 2026.03 | m2 |  | 23% | PLN
34 | 47307 | Opaska żwirowa szer. 50cm z obrzeżem betonowym jasno-szarym 6x20cm, zasypka gr. 10cm | Zamawiający dostarcza obrzeża | 243.29 | m |  | 23% | PLN
Razem:
Załączniki do postępowania
LP | ID | Źródło | Nazwa załącznika
1 | 22978 | Warunki postępowania | DROGI.zip
Warunki postępowania
Oferta na robociznę z materiałem (bez elementów betonowych i kruszywa)