## Pozycje
ID |  | Oferta na: | [6 empty] | pl | pl
246284 |  | Dostawa pompy obiegowej Grundfos UPE 50-60 |  |  |  | Komentarz do całej oferty:
LP | ID | Kryterium | Opis | Twoja propozycja/komentarz
1 | 845907 | Warunki płatności | przelew 14 dni, proszę potwierdzić
2 | 845908 | Koszt dostawy | Po stronie dostawcy, proszę potwierdzić
3 | 845944 | gwarancja | min. 24 miesiące, proszę potwierdzić
LP | ID | NAZWA TOWARU / USŁUGI | OPIS | ILOŚĆ | JM | Cena/JM | VAT | WALUTA
1 | 576501 | Pompa obiegowa Grundfos UPE 50-60 | Dane techniczne : H max 60 dm Klasa TF110 Dopuszczenia na tabliczce znamionowej TSE, GOST2 ModelD Materiały :Korpus pompy Żeliwo szare Korpus pompy EN-JL1040 Korpus pompy ASTM 35 B - 40 B WirnikStal nierdzewna Wirnik DIN W.-Nr. 1.4301 Wirnik AISI 304 3. Instalacja :Zakres temperatury otoczenia 0 .. 40 °C Maksymalne ciśnienie pracy 10 bar Kołnierz standardowy DIN Przyłącze rurowe DN 50 Ciśnienie PN 6 / PN 10 Długość montażowa 280 mm 4. Ciecz :Czynnik tłoczony Woda Zakres temperatury cieczy 15 .. 95 °C Liquid temperature during operation 60 °C Gęstość 983.2 kg/m3 5. Dane elektryczne :Częstotliwość podstawowa 50 Hz Napięcie nominalne 1 x 230-240 V Rodzaj ochrony (IEC 34-5)X4D Klasa izolacji (IEC 85)H | 1 | szt. |  | 23% | PLN
Razem:
Załączniki do postępowania
LP | ID | Źródło | Nazwa załącznika
W tym postępowaniu nie dodano żadnych załączników
Warunki postępowania
<p>W imieniu Spółki „Wodociągi Kieleckie” Sp. z o.o. informujemy opostępowaniu wszystkich solidnych wykonawców do składania ofert nadostawę&nbsp;pompy obiegowej Grundfos UPE 50-60. Do oferty proszę dołączyć DTR lub dokument potwierdzający typ i model oferowanej pompy.</p><p>&nbsp;Zastrzegamy, że postępowanie może zakończyć się brakiem wyboru ofertyw przypadku przekroczenia szacowanych środków.&nbsp;</p><p>&nbsp;Zamawiający wymaga:&nbsp;</p><p>&nbsp;- warunki płatności: przelew: 14 dni od otrzymania prawidłowowystawionej faktury;&nbsp;&nbsp;</p><p>&nbsp;- termin realizacji: 10 dni;&nbsp;&nbsp;</p><p>&nbsp;- dodatkowe koszty: po stronie Wykonawcy;&nbsp;&nbsp;</p><p>- gwarancja: proszę o potwierdzenie objęcia gwarancją przez min. 24 miesiące;&nbsp;&nbsp;&nbsp;</p><p>&nbsp;W przypadku pytań:&nbsp;&nbsp;</p><p>&nbsp;- merytorycznych, proszę o kontakt za pośrednictwem przycisku wprawym, dolnym rogu formularza&nbsp;"Wyślij wiadomość"&nbsp;lubpod nr tel. 41-365-31-25 Aneta Bętkowska&nbsp;&nbsp;</p><p>-&nbsp;związanych z obsługą platformy, proszę o kontakt zCentrum Wsparcia Klienta platformy zakupowej Open Nexus pod nr&nbsp;22 10102 02, czynnym od poniedziałku do piątku w godzinach&nbsp;7:00 do 17:00.&nbsp;</p><p>&nbsp;Oficjalnym potwierdzeniem chęci realizacji zamówienia przezZamawiającego jest wysłanie zamówienia.<br></p>