## Pozycje
ID |  | Oferta na: | [6 empty] | pl | pl
246868 |  | Wykonanie elewacji metodą lekko-mokrą- Warszawa, ul. Krochmalna |  |  |  | Komentarz do całej oferty:
LP | ID | Kryterium | Opis | Twoja propozycja/komentarz
1 | 848076 | Termin realizacji | do potwierdzenia przez Kontrahenta
LP | ID | NAZWA TOWARU / USŁUGI | OPIS | ILOŚĆ | JM | Cena/JM | VAT | WALUTA
1 | 577360 | ET-w1- ściany | Tynk zewnętrzny cienkowarstwowy 1,5mm kolor 7024 wraz z dociepleniem gr. 18cm z wełny mineralnej wsp. 0,033W/m2K- ściany wraz z ościeżamy - Detal 503 | 2775 | m^2 |  | 23% | PLN
2 | 577820 | Ościeża okienne i drzwiowe |  | 2342.22 | mb |  | 23% | PLN
3 | 577821 | ET-w2- ściany | Tynk zewnętrzny cienkowarstwowy 1,5mm kolor 7024 wraz z dociepleniem gr. 15cm z wełny mineralnej wsp. 0,031W/m2K - ściany wraz z ościeżami | 247.91 | m^2 |  | 23% | PLN
4 | 577823 | ET-p1 ściany | Tynk zewnętrzny cienkowarstwowy 1,5mm kolor 7024 wraz z dociepleniem gr. 12 cm styropian grafitowy - ściany | 4.48 | m^2 |  | 23% | PLN
5 | 577826 | ET-w1 sufity w loggiach | Tynk zewnętrzny cienkowarstwowy 1,5mm kolor 7024 wraz z dociepleniem gr. 20cm z wełny mineralnej | 134.58 | m^2 |  | 23% | PLN
6 | 577827 | ET-w1 ściany | Tynk zewnętrzny cienkowarstwowy 1,5mm kolor ... wraz z dociepleniem gr. 10cm z wełny mineralnej - attyki od wewnatrz dachu | 67.93 | m^2 |  | 23% | PLN
7 | 577828 | ET-w1 ściany | Tynk zewnętrzny cienkowarstwowy 1,5mm kolor 7024 wraz z dociepleniem gr. 10cm z wełny mineralnej - kominy wentylacyjne | 117.94 | m^2 |  | 23% | PLN
8 | 577831 | RI-w1 kominy, attyki | Tynk zewnętrzny cienkowarstwowy 1,5mm kolor ... wraz z dociepleniem gr. 10cm z wełny mineralnej | 61.5 | m^2 |  | 23% | PLN
9 | 577832 | ET-w2 ściany | Tynk zewnętrzny cienkowarstwowy 1,5 mm kolor 7024 wraz z dociepleniem gr. 11cm z wełny mineralnej wsp. 0,031W/m2K - ściany wraz z ościeżamy | 163.19 | m^2 |  | 23% | PLN
10 | 577836 | ET-w2 ściany | Tynk zewnętrzny cienkowarstwowy 1,5 mm kolor 7024 wraz z dociepleniem gr. 10cm z wełny mineralnej wsp. 0,031W/m2K | 1117.44 | szt. |  | 23% | PLN
11 | 577838 | ET-w2 ściany | Tynk zewnętrzny cienkowarstwowy 1,5 mm kolor 7024 wraz z dociepleniem gr. 5cm z wełny mineralnej wsp. 0,031W/m2K | 216.01 | m^2 |  | 23% | PLN
12 | 577841 | Dylatacja ścian | między budynkami, np. taśma Betomax | 52.16 | mb |  | 23% | PLN
13 | 577843 | Dylatacja dachu | między budynkami, np. taśma Betomax | 11.22 | mb |  | 23% | PLN
14 | 577844 | Parapet z blachy alu. | gr 3mm RAL 7024 wraz z hydroizolacją, izolacją termiczną- parter | 9.18 | mb |  | 23% | PLN
15 | 577849 | Parapet V-04 | z blachy aluminiowej gr 2 mm RAL | 609.44 | mb |  | 23% | PLN
Razem:
Załączniki do postępowania
LP | ID | Źródło | Nazwa załącznika
W tym postępowaniu nie dodano żadnych załączników
Warunki postępowania
<p>Szanowni Państwo,&nbsp;</p><p>W związku z realizacją zadania „ Budowa budynku mieszkalnegowielorodzinnego przy ul. Krochmalnej w Warszawie” tzw. Browary Warszawskie,zapraszamy do złożenia oferty cenowej na wykonanie elewacji z pracamitowarzyszącymi w oparciu o n/w wytyczne i załączone materiały:&nbsp;</p><p>a)&nbsp;&nbsp;&nbsp;&nbsp;&nbsp; &nbsp;Dopuszczamymożliwość złożenia oferty wariantowej (wersja projektowa na wełnie lub jakoopcja na styropianie)</p><p>b)&nbsp;&nbsp;&nbsp;&nbsp;&nbsp; Naelewacji montowane będą marki w rozstawie 1,0m – 1,5m, na całej elewacji</p><p>c)&nbsp;&nbsp;&nbsp;&nbsp;Tynk malowany (nie barwiony w masie)</p><p>d)&nbsp;&nbsp;&nbsp;&nbsp;W cenie ująć również listwy APU w kolorze tynku lub stolarki (RAL stolarki7024). Inwestor nie dopuszcza zastosowania listew białych!!!</p><p>e)&nbsp;&nbsp;&nbsp;&nbsp;&nbsp;&nbsp;Proszę w ofercie po podanie możliwości przerobowych firmy. &nbsp;</p><p>Link do dokumentacji:<a href="https://we.tl/t-bodRvoVpkY" rel="nofollow">https://we.tl/t-bodRvoVpkY</a>&nbsp;&nbsp;</p><p>Rozpoczęcie prac: 25.11.2019</p><p>Zakończenie robót: 20.03.2020&nbsp;</p><p>Załączona do zapytania dokumentacja jest materiałempoglądowym</p><p>Terminzłożenia oferty do dnia 16.08.2019.&nbsp;</p><p><strong></strong><u>Osoby do kontaktu w zakresie warunków handlowych izłożenia oferty. &nbsp;</u></p><p>1.&nbsp;&nbsp;&nbsp;&nbsp;&nbsp;&nbsp;Marcin LabiskoKom. 604&nbsp;915 262E-mail: marcin.labisko@mota-engil-ce.eu&nbsp;</p><p>Osoby do kontaktu w zakresie aspektów technicznych przygotowaniaoferty lub wizji lokalnej na budowie:&nbsp;</p><p>2.&nbsp;&nbsp;&nbsp;&nbsp;&nbsp;&nbsp;Piotr ChmielewskiKom. 696&nbsp;046 025E-mail: piotr.chmielewski@mota-engil-ce.eu<br></p>