## Pozycje
ID |  | Oferta na: | [6 empty] | pl | pl
249561 |  | Wykonanie posadzki żywiczne wraz zacieraniem spadków- Zespół Zabudowy Mieszkaniowo-Usługowej YANA , Warszawa |  |  |  | Komentarz do całej oferty:
LP | ID | Kryterium | Opis | Twoja propozycja/komentarz
1 | 857839 | Warunki płatności | przelew 30 dni, do potwierdzenia
2 | 857840 | Termin realizacji | do 30.10.2019 r- do potwierdzenia
3 | 857948 | Ilość pracowników przewidziana do realizacji zadania
LP | ID | NAZWA TOWARU / USŁUGI | OPIS | ILOŚĆ | JM | Cena/JM | VAT | WALUTA
1 | 581316 | Posadzka żywiczna gr. 1,5 mm, np. Sikafloor 264 lub równoważne | Płyta hali garażowej | 3426.29 | m^2 |  | 23% | PLN
2 | 581317 | Cokół żywiczny wys. 15cm | Płyta hali garażowej | 509.58 | mb |  | 23% | PLN
3 | 581318 | Boksy garażowe: posadzka żywiczna gr. 1,5 mm, np. Sikafloor 264 lub równoważne | Płyta hali garażowej | 201.77 | m^2 |  | 23% | PLN
4 | 581319 | Posadzka Sikafloor 161/350/375/378 (zużycie 0,70 kg/m2) o fakturze antypoślizgowej R10 lub R11 grubość 3 mm, oparta na założeniach OS-11A, elastyczna, wodoszczelna, odporna na substancje ropopochodne , sole i inne związki występujące na parkingach. | wraz z wartwą fakturową-zasyp piaskiem kwarcowy,+przeszlifowanie, warstwą nośną poliuretanową, membraną elastyczną, gruntowaną powłoką z piaskiem kwarcowym, przygotowaniem podłoża poprzez śrutowanie- płyta pośrednia K-1 | 3516.8 | m^2 |  | 23% | PLN
5 | 581320 | Cokół żywiczny wys. 15cm | płyta pośrednia K-1 | 428.34 | mb |  | 23% | PLN
6 | 581323 | Boxy gar. - Posadzka Sikafloor 161/350/375/378 (zużycie 0,70 kg/m2) | o fakturze antypoślizgowej R10 lub R11 grubość 3 mm, oparta na założeniach OS-11A, elastyczna, wodoszczelna, odporna na substancje ropopochodne , sole i inne związki występujące na parkingach.- płyta pośrednia K-1 | 187.75 | m^2 |  | 23% | PLN
7 | 581324 | Sikafloor 2540W (zużycie 0,20 kg/m2) | Posadzka cienkopowłokowa, paroprzepuszczalna, gładka epoksydowa (łatwo-zmywalna) o fakturze gładkiej R9 grubość 0,50 mm o dobrej odporności mechanicznej i chemicznej. wraz z warstwą pośrednią, gruntowaniem powłoki i przygotowaniem podłoża- posadzka komórek lokatorskich | 919.65 | m^2 |  | 23% | PLN
8 | 581325 | Sikafloor 2540W (zużycie 0,20 kg/m2) | Posadzka cienkopowłokowa, paroprzepuszczalna, gładka epoksydowa (łatwo-zmywalna) o fakturze gładkiej R9 grubość 0,50 mm o dobrej odporności mechanicznej i chemicznej. wraz z warstwą pośrednią, gruntowaniem powłoki, przygotowaniem podłoża- posadzki wózkowni, pom. technicznych | 92.45 | m^2 |  | 23% | PLN
9 | 581326 | Sikafloor 2540W (zużycie 0,30 kg/m2 | Posadzka o fakturze gładkiej R9 grubość 0,50 mm o dobrej odporności mechanicznej i chemicznej. wraz z warstwą pośrednią, gruntowaniem powłoki, przygotowaniem podłoża- klatki schodowe | 406.26 | m^2 |  | 23% | PLN
10 | 581328 | Sikafloor 264 (zużycie 0,45 kg/m2 z dodatkiem 2% wagowo środka tiksotropowego Sika Extender T) | Posadzka o fakturze typu „baranek - skórka pomarańczy”, antypoślizgowości R 10; grubości uśrednionej ok. 0,80 mm i o dobrej odporności mechanicznej i chemicznej.wraz z warstwą pośrednią, gruntowaniem powłoki, przygotowaniem podłoża- bieg klatek schodowych | 721.9 | m^2 |  | 23% | PLN
11 | 581329 | Cokół żywiczny wys. 8cm | przedsionek klatki schodowej | 343.72 | mb |  | 23% | PLN
12 | 581330 | Cokół o wys 8cm | do posadzki j.w. z materiałów jak posadzka. Na styku ściany/słupy i posadzki wykonać fasetę o promieniu 1 cm z kitu poliuretanowego Sikaflex Pro 3 -bieg klatek schodowych | 58.44 | m^2 |  | 23% | PLN
13 | 581331 | Oznaczenie krawędzi schodów RAL 7015 | bieg klatek schodowych | 85.73 | m^2 |  | 23% | PLN
14 | 581334 | Uszczelnienie elastyczne | w kolorze fugi łączenia biegów prefabrykowanych ze stropem i spocznikiem- bieg klatek schodowych | 312 | mb |  | 23% | PLN
15 | 581335 | Podszybia windowe, przegłębienia separatorów, stacji trafo | powierzchnia odczyszczona, gładka, zabezpieczona prepartem antypylącym- przegłębienia | 52.73 | m^2 |  | 23% | PLN
16 | 581336 | Oznakowanie garażu | farbami epoksydowymi odblaskowymi do nawierzchni betonowych, organizacja ruchu, miejsc parkingowych (kolor wg wymagań do oznakowach)-garaż | 3906.32 | m^2 |  | 23% | PLN
17 | 581337 | Oznakowanie garażu | farbami epoksydowymi odblaskowymi do nawierzchni betonowych, organizacja ruchu, miejsc parkingowych (kolor wg wymagań do oznakowach) -garaż | 157 | kpl. |  | 23% | PLN
18 | 581339 | Oznakowanie wew. i zew.(nad bramą wjazdową) parkingu podziemnego | System aluminiowych tablic kierunkowych, informacyjnych, znaków drogowych zakazu i nakazu kierunków jazdy, powlekanych powłokami odblaskowymi mocowany do sufitu na linkach stalowych lub prętach i listwach do mocowania. - garaż | 5 | kpl. |  | 23% | PLN
19 | 581340 | Sikafloor 264 (zużycie 0,45 kg/m2 z dodatkiem 2% wagowo środka tiksotropowego Sika Extender T) | wraz z warstwą pośrednią, gruntowaniem powłoki, przygotowaniem podłoża- posadzki śmietnika | 24.32 | m^2 |  | 23% | PLN
20 | 581346 | Sikagard 403 W | jednoskładnikowa powłoka na bazie wodorozcieńczalnej, modyfikowanej żywicy akrylowej do stosowania na do stosowania na betonie, cegłach, podłożach na bazie cementu i gipsu, powierzchniach metalowych, drewnianych. wraz z przygotowaniem podłożą, szpachlowaniem wyrów, warstwa 1 powłoka SIKAGARD 403 W, warstwa zasadnicza- SIKAGARD 403W- ściany śmietników | 35.47 | m^2 |  | 23% | PLN
21 | 581347 | Sikagard 403 W | jednoskładnikowa powłoka na bazie wodorozcieńczalnej, modyfikowanej żywicy akrylowej do stosowania na do stosowania na betonie, cegłach, podłożach na bazie cementu i gipsu, powierzchniach metalowych, drewnianych. wraz z przygotowaniem podłoża, szpachlowaniem wyrów- ściany śmietnika | 144.02 | m^2 |  | 23% | PLN
22 | 581355 | Żywiczna nawierzchnia balkonowa System Sika Balkony Fast Cure (szybkosprawny) | barwna, bezspoinowa, elastyczna, nawierzchnia wodoszczelna o właściwościach dobrej paroprzepuszczalności; gładko/szorstka o antypoślizgowości R 10-11. Wykończenie barwne z dekoracją barwnymi chipsami oraz zasyp piaskiem kwarsytowym (najdrobnieszym) i zamknięciem bezbarwnym. Odporne na promieniowanie UV. Na jasnych balkonach kolor jasno szary, na ciemnych balkonach kolor ciemno szary- posadzki balkonów | 1415.26 | m^2 |  | 23% | PLN
23 | 581357 | Cokół z żywicy wysokości 8 cm | posadzki balkonów | 1083.28 | mb |  | 23% | PLN
24 | 581358 | Warstwa zamykająca: Sikafloor 416 (bezbarwna matująca | wraz z warstwą dekoracyjną i gruntowaniem- posadzki balkonów | 1415.26 | m^2 |  | 23% | PLN
25 | 581361 | Żywiczna nawierzchnia balkonowa System Sika Balkony Fast Cure (szybkosprawny) | barwna, bezspoinowa, elastyczna, nawierzchnia wodoszczelna o właściwościach dobrej paroprzepuszczalności; gładko/szorstka o antypoślizgowości R 10-11. Wykończenie barwne z dekoracją barwnymi chipsami oraz zasyp piaskiem kwarsytowym (najdrobnieszym) i zamknięciem bezbarwnym. Odporne na promieniowanie UV. Na jasnych balkonach kolor jasno szary, na ciemnych balkonach kolor ciemno szary.- balkony-loggie | 9.68 | m^2 |  | 23% | PLN
26 | 581367 | Cokół z żywicy wysokości 8 cm | balkony-loggie | 7.2 | mb |  | 23% | PLN
27 | 581370 | Montaż odwodnienia linowego ACO wraz z obróbką |  | 227 | mb |  | 23% | PLN
Razem:
Załączniki do postępowania
LP | ID | Źródło | Nazwa załącznika
1 | 249561 | Warunki postępowania | Żywica- przedmiar robót.xls
Warunki postępowania
<p>Dzień dobry,&nbsp;</p><p>W związku z realizacją inwestycji Zespołu Zabudowy Mieszkaniowo-Usługowej YANA w Warszawie,</p><p>zapraszam do złożenia oferty na wykonanie posadzki żywicznej pomieszczeń w części podziemnej oraz w części nadziemnej (klatki schodowe, balkony) na inwestycji Yana przy ul. Jana Kazimierza 33/35 (róg ul.S. Worcella) w Warszawie w oparciu o załączoną dokumentację oraz układ warstw.&nbsp;</p><p>Ilości podane w zestawieniu tabelarycznym podlegać będą weryfikacji przez Podwykonawcę&nbsp; w oparciu o dokumentację wykonawczą. Wszelkie uwagi co do zakresu oraz ewentualnych robót dodatkowych niezbędnych do wykonania proszę dopisać w komentarzu.&nbsp;</p><p>W ofercie proszę ująć: kosztu materiału wraz z jego ułożeniem, elementy dodatkowe niezbędne do wykonania zadania (typu: listwy wykończeniowe, łączniki) oraz niezbędny sprzęt. &nbsp;&nbsp;</p><p>Dopuszczamy zastosowanie materiałów zamiennych, proszę o dobór systemu równoważnego ujętego w dokumentacji. &nbsp;Przewidywane terminy wykonania prac:&nbsp;</p><p>Rozpoczęcie: sierpień 2019 r. Zakończenie: 30 października 2019 r. &nbsp;&nbsp;&nbsp;&nbsp;&nbsp;&nbsp;&nbsp;&nbsp;&nbsp;&nbsp;&nbsp;&nbsp;&nbsp;&nbsp;&nbsp;&nbsp;</p><p>Termin składania ofert do 28.08.2019 r.&nbsp;</p><p>Pełna dokumentacja znajduje się na dysku zewnętrznym pod adresem podanym poniżej:&nbsp;</p><p><a href="https://we.tl/t-sZhWcGAqGx">https://we.tl/t-sZhWcGAqGx</a></p><p><span style="color: rgb(51, 51, 51);">W przypadku pytań lub wątpliwości proszę o kontakt.</span><br></p><p><span style="color: rgb(51, 51, 51);">Osoby do kontaktu w zakresie warunków handlowych i złożenia oferty. &nbsp;&nbsp;</span></p><p><span style="color: rgb(51, 51, 51);">1.&nbsp;&nbsp;&nbsp;&nbsp;&nbsp;&nbsp;Agata Czarnecka Kom. 692&nbsp;812 858 E-mail: agata.czarnecka@mota-engil-ce.eu&nbsp;</span></p><p><span style="color: rgb(51, 51, 51);">Osoby do kontaktu w zakresie aspektów technicznych przygotowania oferty lub wizji lokalnej na budowie:&nbsp;&nbsp;</span></p><p><span style="color: rgb(51, 51, 51);">2.&nbsp;&nbsp;&nbsp;&nbsp;&nbsp;&nbsp;Małgorzata Niewińska Kom. 696 496 760 E-mail: malgorzata.niewinska@mota-engil-ce.eu<br></span></p>