## Pozycje
ID |  | Oferta na: | [6 empty] | pl | pl
256268 |  | Dostawa mebli kuchennych wraz z montażem do pomieszczenia socjalnego |  |  |  | Komentarz do całej oferty:
LP | ID | Kryterium | Opis | Twoja propozycja/komentarz
1 | 881143 | Warunki płatności | przelew 30 dni, proszę potwierdzić
2 | 881144 | Koszt dostawy | Po stronie dostawcy, proszę potwierdzić
LP | ID | NAZWA TOWARU / USŁUGI | OPIS | ILOŚĆ | JM | Cena/JM | VAT | WALUTA
1 | 591510 | Zestaw mebli kuchennych składający się z połączonych szafek stojących | od lewej strony zabudowy: 1 szafka o szer. 40 cm wyposażona w 4 szuflady; 1 szafka o szer. 80 cm pod zlewozmywak jednokomorowy z ociekaczem wpuszczany w blat; 2 szafki dwudrzwiowe o szer. 60 cm każda z dwoma półkami. Wysokość szafek 85 cm (+-2cm). Korpusy szafek z trójwarstwowej płyty wiórowej gr. min. 18mm w kolorze brzozy (drewnopodobna lub w jednolitym kolorze) dwustronnie laminowanej. Krawędzie zewnętrzne płyt oklejone obrzeżem PCV gr. min. 1,0 mm w kolorze płyty i o zaokrąglonych krawędziach. Fronty szafek o zaokrąglonych krawędziach. Drzwi nachodzące na wieniec górny i dolny montowane na 2 zawiasy puszkowe ze spowalniaczami, szuflady na prowadnicach kulkowych o h-45mm z pełnym wysuwem oraz zintegrowanym systemem cichego domyku. Uchwyty metalowe chromowane, mocowane w dwóch punktach (rozstaw 96 mm). Szafki wyposażone w 2 półki z trójwarstwowej płyty wiórowej gr. min. 18mm w kolorze korpusu dwustronnie laminowanej. Półki wyposażone w podpórki zapobiegające przypadkowemu wysunięciu. Szafki wyposażone w stopki z możliwością regulacji wysokości w zakresie ok. 10 cm. Szafki od dołu wykończone maskownicą z uszczelką silikonową a od góry jednoczęściowym blatem kuchennym o gr. ok. 38 mm. Styk blatu ze ścianami uszczelniony listwą uszczelniającą przyblatową. Styk z krawędziami zlewu uszczelniony silikonem bezbarwnym. | 1 | kpl. |  | 23% | PLN
2 | 591513 | Stolik wykonany z blatu o wymiarach 120x70 cm, h-75 cm | Stolik wykonany z blatu kuchennego o gr. ok. 38 mm zakończony obrzeżem w kolorze blatu, zaopatrzony w 4 nogi metalowe o średnicy co najmniej 60mm w kolorze chrom z grubym kołnierzem mocującym zapewniającym stabilność. Rozstaw nóg min. 105cm. | 1 | szt. |  | 23% | PLN
Razem:
Załączniki do postępowania
LP | ID | Źródło | Nazwa załącznika
W tym postępowaniu nie dodano żadnych załączników
Warunki postępowania
<p>Zamawiający wymaga , aby oferta była ważna minimum 30 dni. <br></p><p>Przed przystąpieniem do produkcji należy uzgodnić z Zamawiającym projekt warsztatowy mebli oraz ich kolorystykę.W ramach montażu Wykonawca dokona również podłączenia dostarczonego przez Zamawiającego zlewozmywaka, baterii oraz syfonu. <br></p><p>Rodzaj materiałów: <br></p><p>1. Płyty meblowe o klasie higieniczności E1 w kolorze brzozy, przy czym zamawiający zastrzega możliwość zmiany koloru.</p><p>2. Blaty kuchenne o klasie higieniczności E1 w kolorze antracyt, przy czym zamawiający zastrzega możliwość zmiany koloru. <br></p><p>3. Fronty meblowe o klasie higieniczności E1 w kolorze RAL 7035 wykonane z płyty MDF lakierowane z połyskiem. <br></p><p>4. Zawiasy, prowadnice szuflad i inne akcesoria renomowanych firm europejskich (Blum, Sevroll itp.). <br></p><p>Pozostałe warunki <br></p><p>5. Wykonawca zobowiązuje się dostarczyć asortyment bezpośrednio do siedziby zamawiającego na swój koszt i ryzyko w dni robocze w sposób umożliwiający zakończenie montażu dogodz. 14:00 od poniedziałku do piątku. <br></p><p>6. Kary umowne za opóźnienie w realizacji zamówienia – 3% wartości brutto zamówienia za każdy dzień zwłoki <br></p><p>7. Kary umowne za odstąpienie od umowy w przypadku nie dostarczenia towaru – 30% wartości brutto zamówienia. <br></p><p>8. Zamawiający zastrzega, że Wykonawca nie może zbyć lub przenieść zobowiązań Zamawiającego powstałych w wyniku realizacji niniejszego zamówienia,a będących należnościami Wykonawcy, na rzecz innych podmiotów.<br></p>