## Pozycje
ID |  | Oferta na: | [6 empty] | pl | pl
263442 |  | Zakup agregatu pompowego głębinowego |  |  |  | Komentarz do całej oferty:
LP | ID | Kryterium | Opis | Twoja propozycja/komentarz
LP | ID | NAZWA TOWARU / USŁUGI | OPIS | ILOŚĆ | JM | Cena/JM | VAT | WALUTA
1 | 604018 | Agregat pompowy głębinowy SP 30-6 wraz z kablem zasilającym |  | 1 | szt. |  | 23% | PLN
Razem:
Załączniki do postępowania
LP | ID | Źródło | Nazwa załącznika
W tym postępowaniu nie dodano żadnych załączników
Warunki postępowania
<p><strong>Przedmiot zamówienia:</strong>&nbsp;&nbsp;&nbsp;&nbsp;&nbsp;&nbsp;&nbsp;&nbsp;&nbsp;&nbsp;&nbsp; </p><p><strong></strong>1.<strong> Agregat pompowy głębinowy SP 30-6 wraz z kablem zasilającym - 1 [szt.]</strong></p><p><strong>Dane techniczne agregatu pompowego:</strong></p><p>1. Producent - Grundfos</p><p>2. Typ pompy - SP 30-6</p><p>3. Króciec tłoczny pompy - Rp 3</p><p>4. Zawór zwrotny szczelny na pompie&nbsp;-TAK</p><p>5. Prędkość obrotowa pompy - 2900 [obr/min]</p><p>6. Materiał pompy - AISI 304</p><p>7. Materiał wirników&nbsp;- AISI 304</p><p>8. Typ silnika - MS 4000</p><p>9. Nominalna moc silnika (P2) - 5,5 [kW]</p><p>10. Częstotliwość podstawowa silnika - 50 [Hz]</p><p>11. Średnica silnika - 4’’&nbsp; </p><p>12. Materiał silnika - AISI 304</p><p>13. Silnik przystosowany do pracy z przetwornicą częstotliwości&nbsp;- TAK</p><p>14. Uszczelnienie wału silnika - HM/CER</p><p>15. Kabel zasilający pod. do wody pitnej RD TML 4x4 mm2&nbsp;- 40 [m] </p><p>16. Łącznik kablowy KM 3x[1.5-6]4x[1.5-4]mm2 zal. - 1 [szt.]</p><p>17. Napięcie nominalne silnika - 3x380-415 [V]</p><p>18. Klasa ochrony silnika - IP 68</p><p>19. Klasa izolacji&nbsp;- F&nbsp;&nbsp;&nbsp;</p><p><strong>Wyposażenie techniczne:</strong></p><p>1. Kołnierz przejściowy Rp3 x DN80 AISI 304&nbsp;-1 [szt.]</p><p>2. Kabel zasilający zmufowany w całości na gotowo o sumarycznej długości 40 mb. &nbsp;</p><p><strong>Wymagania Zamawiającego od Dostawcy</strong> </p><p>1. Atest PZH na kontakt z wodą przeznaczoną do spożycia przez ludzi.</p><p>2. Dostarczeniekompletnej DTR i instrukcji obsługi w języku polskim.</p><p>3. Urządzeniema zostać dostarczone kompletne i gotowe do podłączenia elektrycznego i połączenia z rurociągiem tłocznym w studni głębinowej.&nbsp;</p><p><strong>Koszt dostawy urządzenia</strong>&nbsp;- po stronie Dostawcy</p><p><strong>Adres dostawy</strong> - MWiK sp. z o.o., ul. Kochanowskiego 29, 64-800 Chodzież</p><p><strong>Termin dostawy urządzenia</strong> - do 4 tygodni od daty zamówienia</p><p><strong>Gwarancja&nbsp;</strong>- 24 miesiące od daty sprzedaży </p><p><strong>Forma płatności</strong>&nbsp;-przelew</p><p><strong>Termin płatności</strong>&nbsp; - 21 dni&nbsp; od daty dostarczenia prawidłowowystawionej faktury VAT.</p><p><strong><u>Uwaga:</u></strong></p><p>Zamawiający dopuszcza tylko i wyłącznie oferty natowar nowy, oryginalny i fabrycznie zapakowany. Zamawiający zastrzega sobieprawo zakończenia postępowania bez wyboru oferty oraz unieważnia postępowaniabez podania przyczyny.<br></p>