## Pozycje
ID |  | Oferta na: | [6 empty] | pl | pl
268805 |  | Przebudowa odcinka drogi ulicy Wilczej w miejscowości Kamionki. |  |  |  | Komentarz do całej oferty:
LP | ID | Kryterium | Opis | Twoja propozycja/komentarz
1 | 924231 | Warunki płatności | przelew 21 dni, proszę potwierdzić
2 | 924232 | Koszt dostawy | Po stronie dostawcy, proszę potwierdzić
LP | ID | NAZWA TOWARU / USŁUGI | OPIS | ILOŚĆ | JM | Cena/JM | VAT | WALUTA
1 | 615170 | Przebudowa odcinka ulicy Wilczej w m. Kamionki. | cena jednostkowa ogółem | 1 | kpl. |  | 23% | PLN
Razem:
Załączniki do postępowania
LP | ID | Źródło | Nazwa załącznika
1 | 268805 | Warunki postępowania | SST-ul. Wilcza m. Kamionki.pdf
2 | 268805 | Warunki postępowania | przedmiar robót ul. Wilcza m. Kamionki.pdf
3 | 268805 | Warunki postępowania | opis techniczny Wilcza m. Kamionki.pdf
4 | 268805 | Warunki postępowania | kosztorys ofertowy ul. Wilcza m. Kamionki.pdf
Warunki postępowania
<p>1. Niniejsza inwestycja obejmuje wykonanie następujących robót:</p><p><u>-</u> nawierzchni jezdni z kostki betonowej behaton gr. 8 cm na podsypce cementowo-piaskowej 1:4 gr. 3 cm,</p><p>- podbudowy z KŁSM 0/31,5 mm gr. 10 cm,</p><p>- w-wa wzmacniająca z gruntu stabilizowanego cementem o Rm=2,5MPa gr. 15 cm,</p><p>- krawężnik betonowy najazdowy 15x22 cm na ławie betonowe z oporem - dł. 159 mb,</p><p>- studnia chłonna DN 1200 mm - szt.2,</p><p>- studzienka ściekowa DN 500 m - szt. 4</p><p>- przykanaliki PVC fi 200 mm - 13,00 mb,</p><p>2. Projekt budowlany, SST, przedmiar robót , kosztorys ofertowy, projekt umowy<br> </p><p>Termin realizacji zadania do dnia 10.12.2019 roku.<br></p><p> <br></p>