## Pozycje
ID |  | Oferta na: | [6 empty] | pl | pl
38541 |  | Zakup urządzeń pomiarowych |  |  |  | Komentarz do całej oferty:
LP | ID | Kryterium | Opis | Twoja propozycja/komentarz
1 | 107218 | Termin dostawy | 14 dni od daty wyboru
2 | 107219 | Koszt dostawy | Po stronie dostawcy
3 | 107220 | Warunki płatności | przelew 30 dni
LP | ID | NAZWA TOWARU / USŁUGI | OPIS | ILOŚĆ | JM | Cena/JM | VAT | WALUTA
1 | 101359 | Mastech MS2115A - Cęgowy cyfrowy miernik uniwersalny z możliwością pomiaru prądu stałego | Miernik musi posiadać zaświadczenie że spełnia standardy Unii Europejskiej i umożliwiać wykonywanie bezpiecznych pomiarów przy napięciu do 600 V AC/DC w otoczeniu o wilgotności względnej do 85% przy temp. 0 - 30 ̊C. Pomiar napięć stałych i zmiennych minimum w 4 zakresach 600mV/6V/60V/600 V. Pomiar prądów stałych i zmiennych minimum w 2 zakresach 60A/600 A. Pomiar częstotliwości do 60 MHz Pomiar pojemności do 60 mF Pomiar rezystancji do 60 M Ω True RMS, automatyczne wyłączanie, podświetlenie ekranu, akustyczny sygnalizator ciągłości obwodu, detektor przewodów pod napięciem Pomiary na wszystkich zakresach można wykonywać w sposób ciągły. Miernik odporny na upadki z wysokości do 1m. Wymiary zewnętrzne takie aby można było wygodnie posługiwać się miernikiem trzymając go (i zapinając cęgi) w jednej dłoni. Waga do 400g z bateriami. Gwarancja min. 2 lata. | 1 | szt. |  | 23% | PLN
2 | 101368 | TriBrer APM80NC-V10 - Miernik mocy optycznej, lokalizator uszkodzeń | Funkcje pomiarowe: - pomiar dla długości fal 850nm, 1300nm, 1310nm, 1490nm, 1550nm, 1625nm 850nm, 1300nm, 1310nm, 1490nm, 1550nm, 1625nm, - praca ze światłowodami jednomodowymi i wielodomowymi, - zakres pomiarowy od -50 do +26 dBm z dokładnością pomiaru do 0,2 dB - końcówka pomiarowa do złącz z ferrulą 2,5mm (FC i SC) Tester VFL (wizualny lokalizator uszkodzeń): - nadajnik LED, - długość fali 650 nm ± 20 nm, - moc wyjściowa ≥ 10 mW, - zasięg ≥ 10km, - częstotliwość modulacji 1Hz, 2Hz, - praca ze światłowodami jednomodowymi i wielodomowymi, - końcówka do złącz z ferrulą 2,5mm (FC i SC) Funkcje dodatkowe: - wielofunkcyjny wskaźnik LCD, - wskaźnik stanu baterii, - tester okablowania miedzianego umożliwiający diagnostykę mapy połączeń zarówno dla kabli sieciowych, jak i telefonicznych zakończonych wtykami RJ45 i RJ11. Diagnostyka ma odbywać się z wykorzystaniem dodatkowego adaptera wyposażonego we wskaźniki LED i dostarczonego wraz z przyrządem, - latarka LED, - dopuszczalna temperatura pracy od -10°C do +50°C, - automatyczne wyłączenie przyrządu - zasilanie przyrządu z baterii i zewnętrznego zasilacza DC, - masa przyrządu maksymalnie 150g - pokrowiec - zewnętrzny zasilacz AC/DC Gwarancja min. 2 lata. | 2 | szt. |  | 23% | PLN
Razem:
Załączniki do postępowania
LP | ID | Źródło | Nazwa załącznika
W tym postępowaniu nie dodano żadnych załączników
Warunki postępowania
Wybór oferty z najniższą ceną, koszt dostawy do 14 dni od wyboru oferty, termin płatności 30 dni od dnia wystawienia faktury. Zamawiający zastrzega sobie prawo unieważnienia postępowania bez podawania przyczyny. W razie pytań proszę o kontakt. Agnieszka Trzebińska agnieszka.trzebinska@ld.policja.gov.pl