## Pozycje
ID |  | Oferta na: | [6 empty] | pl | pl
60712 |  | Przenośny zestaw nagłośnieniowy |  |  |  | Komentarz do całej oferty:
LP | ID | Kryterium | Opis | Twoja propozycja/komentarz
1 | 182315 | Termin dostawy | 7 dni od chwili złożenia zamówienia
2 | 182316 | Koszt dostawy | Po stronie dostawcy
3 | 182317 | Warunki płatności | przelew 30 dni
LP | ID | NAZWA TOWARU / USŁUGI | OPIS | ILOŚĆ | JM | Cena/JM | VAT | WALUTA
1 | 164683 | Przenośny zestaw nagłośnieniowy | 1. 2 szt. kolumna aktywna szerokopasmowa o minimalnych parametrach : Wbudowany wzmacniacz mocy Wbudowany odtwarzacz MP3 z czytnikiem USB i SD (kolumna samodzielnie odtwarza muzykę MP3 z pendrive'a, przenośnego dysku USB czy karty SD) Funkcja Bluetooth umożliwiająca bezprzewodowe odtwarzanie utworów z zewnętrznych urządzeń 2 x mikrofon bezprzewodowy, w tym 1 bezprzewodowy nagłowny -UWAGA w obydwóch kolumnach te same pary częstotliwości pracy mikrofonów bezprzewodowych Regulacja equalizera: Bass & Treble Regulacja głośności oraz kontrola ECHO dla mikrofonów Regulacja głośności muzyki Dodatkowe wejścia MIC oraz LINE IN Wbudowany akumulator oraz ładowarka Możliwość ładowania zarówno z sieci 230V, jak i zasilaniem 12V (np. z samochodu) Solidny uchwyt i kółka dla ułatwienia transportu (urządzenie można prowadzić jak typową walizkę Pilot bezprzewodowy Głośnik niskotonowy: 15”/38cm RMS/max. : 450/800W Wydajność: 99dB Zakres częstotliwości: 35Hz - 20kHz Zasilanie: 220-240V / 50-60Hz lub z wbudowanego akumulatora Wymiary: 690 x 430 x 390mm możliwość montażu na statywie pokrowiec ochronny 2. Statyw kolumny aktywnej z pokrowcem 2 szt. 3. Statyw z dedykowanym uchwytem mikrofonu bezprzewodowego "do reki" i pokrowcem 1 szt. 4. Statyw z dedykowanym uchwytem do mikrofonu przewodowego dynamicznego z pokrowcem 1 szt. 5. Dodatkowy mikrofon przewodowy dynamiczny w kpl. z przewodem XLR-XLR o długości 15m i przejściówką XRL female_Jack 6,3mm posiadający minimalne parametry: -Wymiary46 x 185 mm -Waga330 g -Impedancja1000 Ω -Pasmo przenoszenia40-16000 Hz -ZłączeXLR-3 -Przetwornik mikrofonowy dynamiczny -Czułość1,8 mV/Pa -Charakterystyka kierunkowości superkardioidalna 6. Zestaw kabli połączeniowych : - jack mini stereo _ 2 x chinche długość 5m - 2 x chinche _ 2 x chinche długość 5m - 2 x chinche_2 x chinche długość 15m | 1 | kpl. |  | 23% | PLN
Razem:
Załączniki do postępowania
LP | ID | Źródło | Nazwa załącznika
W tym postępowaniu nie dodano żadnych załączników
Warunki postępowania
REGULAMIN OBOWIĄZUJĄCY WYKONAWCÓW REALIZUJĄCYCH NA POTRZEBY KWP W GORZOWIE WLKP. ZAMÓWIENIA W TRYBIE ART. 4 PKT 8 USTAWY PRAWO ZAMÓWIEŃ PUBLICZNYCH. 1) Zakupy KWP w Gorzowie Wlkp. wystawione na platformie zakupowej Open Nexus realizowane są tylko i wyłącznie poprzez platformę (nie są przyjmowane oferty składane w inny sposób, niż poprzez formularz na stronie postępowania). Wyjątkiem są ogłoszenia o przetargu, gdzie ofertowanie odbywa się w sposób opisany w ogłoszeniu. 2) Składanie ofert poprzez platformę zakupową Open Nexus zapewnia transparentność postępowania w wyborze ofert. 3) Pełna specyfikacja zamówienia oraz ewentualne załączniki widoczne są na stronie postępowania, a dostawca/wykonawca składając ofertę zgadza się na te warunki i jest świadomy odpowiedzialności prawnej za złożoną ofertę. 4) Podana cena towaru lub usługi musi zawierać wszystkie koszty wykonawcy łącznie z kosztem dostawy, a ofertowanie odbywa się w oparciu o ceny brutto. 5) Jeżeli dostarczony towar jest niezgodny ze specyfikacją z zapytania ofertowego i złożoną przez dostawcę/wykonawcę ofertą - KWP w Gorzowie Wlkp. odsyła towar na koszt wykonawcy. 6) Przeprowadzone postępowanie nie musi zakończyć się wyborem dostawcy/wykonawcy. Warunkiem złożenia oferty jest zapoznanie się z treścią ww. Regulaminu i jego akceptacja. Akceptując Regulamin Użytkownik wyraża zgodę na jego wszystkie postanowienia i zobowiązuje się do ich przestrzegania. Jeżeli nie wyrażasz zgody na powyższe warunki - proszę nie składać swojej oferty!