## Pozycje
ID |  | Oferta na: | [6 empty] | pl | pl
75094 |  | Oznakowanie ulic - SIM |  |  |  | Komentarz do całej oferty:
LP | ID | Kryterium | Opis | Twoja propozycja/komentarz
1 | 232144 | Koszt dostawy | Po stronie dostawcy
2 | 232145 | Warunki płatności | przelew 21 dni
LP | ID | NAZWA TOWARU / USŁUGI | OPIS | ILOŚĆ | JM | Cena/JM | VAT | WALUTA
1 | 211544 | Tablica dwustronna z nazwą ulicy rozmiar 165 x 750 mm | Wykonana z dwóch płatów blachy aluminiowej o grubości 1 mm ( aluminium 1050 H 12 chemicznie odtłuszczone) pokrytych białą folią odblaskową 3M 4750 lub równoważną ( folia pierwszej generacji, 7-letnia). Całość umieszczona w ocynkowanej ramce (powłoka grubości min. 12 µm) , malowanej proszkowo ( 2-3 powłoki lakiernicze o grubości łącznej 80-90 µm) na kolor RAL 7035. Napis i tło wykonane drukiem solwentowym twardym (druk oparty na farbach zawierających cyklohexanol, o bardzo dobrych właściwościach odpornościowych na zewnętrzne czynniki atmosferyczne) o rozdzielczości 720 dpi. Odblaskowość tablicy wg norm dla tablic rejestracyjnych. Zabezpieczenie tablicy folią ochronną anty-UV. | 1 | szt. |  | 23% | PLN
2 | 211545 | Tablica dwustronna z nazwą ulicy rozmiar 214 x 970 mm | Wykonana z dwóch płatów blachy aluminiowej o grubości 1 mm ( aluminium 1050 H 12 chemicznie odtłuszczone) pokrytych białą folią odblaskową 3M 4750 lub równoważną ( folia pierwszej generacji, 7-letnia). Całość umieszczona w ocynkowanej ramce (powłoka grubości min. 12 µm) , malowanej proszkowo ( 2-3 powłoki lakiernicze o grubości łącznej 80-90 µm) na kolor RAL 7035. Napis i tło wykonane drukiem solwentowym twardym (druk oparty na farbach zawierających cyklohexanol, o bardzo dobrych właściwościach odpornościowych na zewnętrzne czynniki atmosferyczne) o rozdzielczości 720 dpi. Odblaskowość tablicy wg norm dla tablic rejestracyjnych. Zabezpieczenie tablicy folią ochronną anty-UV. | 1 | szt. |  | 23% | PLN
3 | 211546 | Słupek długość 3,5 m (średnica 2 cale) | Słupek stalowy, ocynkowany - powłoka grubości min. 12 µm, malowany proszkowo (2-3 powłoki lakiernicze o grubości łącznej min. 90 µm) średnica 2” (60,3 mm), grubość ścianki min. 2,1 mm, o wys. 3,5 m, z kotwą, zakończony plastikowym kapslem. Kolor RAL 7035 | 1 | szt. |  | 23% | PLN
4 | 211547 | słupek długość 4,2 m (średnica 2 cale) | Słupek stalowy, ocynkowany - powłoka grubości min. 12 µm, malowany proszkowo (2-3 powłoki lakiernicze o grubości łącznej min. 90 µm) średnica 2” (60,3 mm), grubość ścianki min. 2,1 mm, o wys. 4,2 m, z kotwą, zakończony plastikowym kapslem. Kolor RAL 7035 | 1 | szt. |  | 23% | PLN
5 | 211548 | Montaż słupka | Słupek mocowany jest do podłoża poprzez zabetonowanie (beton C12/15) go wraz z kotwą uniemożliwiającą wyrwanie do głębokości 80 cm | 1 | szt. |  | 23% | PLN
6 | 211549 | Montaż tablicy | Tablica mocowana jest do słupka przy pomocy taśmy nierdzewnej chromowo-niklowej (Band-It lub równoważnej) o minimalnej szerokości 12,7 mm i zapinek. Montaż ma być wykonany przy użyciu przyrządu do naciągania taśmy stalowej Band-It lub równoważnej | 1 | szt. |  | 23% | PLN
7 | 211550 | Demontaż słupka | Demontaż słupka i utylizacja | 1 | szt. |  | 23% | PLN
8 | 211551 | Demontaż tablicy | Demontaż tablicy i utylizacja | 1 | szt. |  | 23% | PLN
Razem:
Załączniki do postępowania
LP | ID | Źródło | Nazwa załącznika
1 | 75094 | Warunki postępowania | schemat wykonania tablicy.pdf
Warunki postępowania
Dostawa, montaż, demontaż elementów Systemu Informacji Miejskiej na terenie Miasta i Gminy Kórnik w 2017 roku do kwoty 50 tys. zł brutto. Specyfikacja: - zadanie będzie realizowane w terminie od dnia podpisania umowy do dnia 31 grudnia 2017 roku - prace będą każdorazowo zlecane Wykonawcy przez Zamawiającego mailem lub pisemnych zleceniach w zależności od bieżących potrzeb Zamawiającego (w przypadku konieczności możliwe jest zamówienie na wykonanie i montaż jednej tabliczki, montaż jednego słupka, demontaż słupka itp.). - wykonawca każdorazowo przystąpi do robót w czasie nie przekraczającym 14 dni od momentu otrzymania zawiadomienia od Zamawiającego mailem lub pisemnie w przypadku zamówienia na wykonanie i montaż nowych tabliczek. - wykonawca każdorazowo przystąpi do robót w czasie nie przekraczającym 5 dni od momentu otrzymania zawiadomienia od Zamawiającego mailem lub pisemnie w przypadku zamówienia na prace naprawcze (wymiana słupka, wymiana tablicy itp.). - gwarancja 7 lat - w załączeniu schemat wykonania tablicy